## PickAndPlace_RBE_COMM_433TX_202
Designator | Device | Footprint | Mid X | Mid Y | Ref X | Ref Y | Pad X | Pad Y | Pins | Layer | Rotation | SMD | Comment | Name
C1 | CC0603KRX7R9BB104 | C0603 | 3.048mm | 0.127mm | 3.048mm | 0.127mm | 3.048mm | -0.573mm | 2 | T | 90 | Yes | 100nF | 100nF
U2 | FB1527 | SOP-8_L4.9-W3.9-P1.27-LS6.0-BL | -5.969mm | -1.524mm | -5.969mm | -1.524mm | -8.651mm | 0.381mm | 8 | T | 270 | Yes | FB1527 | FB1527
LED1 | KT-0603R | LED0603-RD | 0.127mm | 2.413mm | 0.127mm | 2.413mm | 0.876mm | 2.413mm | 2 | T | 180 | Yes | KT-0603R | KT-0603R
R5 | 0603WAF1003T5E | R0603 | -4.445mm | -11.557mm | -4.445mm | -11.557mm | -3.692mm | -11.557mm | 2 | T | 180 | Yes | 100kΩ | 100kΩ
R6 | 0603WAF1002T5E | R0603 | -4.436mm | -10.024mm | -4.436mm | -10.024mm | -5.19mm | -10.024mm | 2 | T | 0 | Yes | 10kΩ | 10kΩ
L1 | SDCL1608CR22JTDF | L0603 | -1.016mm | -5.334mm | -1.016mm | -5.334mm | -0.316mm | -5.334mm | 2 | T | 180 | Yes | 220nH | 220nH
C6 | CC0603JRNPO9BN101 | C0603 | -4.381mm | -6.794mm | -4.381mm | -6.794mm | -5.082mm | -6.794mm | 2 | T | 0 | Yes | 100pF | 100pF
C7 | CGA0603X7R104K500JT | C0603 | -4.318mm | -5.08mm | -4.318mm | -5.08mm | -5.018mm | -5.08mm | 2 | T | 0 | Yes | 100nF | 100nF
R1 | 0603WAF4701T5E | R0603 | -2.864mm | 2.363mm | -2.864mm | 2.363mm | -2.111mm | 2.363mm | 2 | T | 180 | Yes | 4.7kΩ | 4.7kΩ
U1 | LT4455 | SOT-23-6_L2.9-W1.6-P0.95-LS2.8-BL | -1.27mm | -8.509mm | -1.27mm | -8.509mm | -0.32mm | -7.36mm | 6 | T | 180 | Yes | LT4455 | LT4455
C4 | CGA0603X7R104K500JT | C0603 | -1.397mm | -11.43mm | -1.397mm | -11.43mm | -2.097mm | -11.43mm | 2 | T | 0 | Yes | 100nF | 100nF
C5 | 0603CG1R5C500NT | C0603 | 0.186mm | -2.356mm | 0.186mm | -2.356mm | 0.886mm | -2.356mm | 2 | T | 180 | Yes | 1.5pF | 1.5pF
L2 | SDCL1608CR10JTDF | L0603 | 3.175mm | -2.286mm | 3.175mm | -2.286mm | 3.875mm | -2.286mm | 2 | T | 180 | Yes | 100nH | 100nH
C3 | CC0603FRNPO9BN300 | C0603 | 1.324mm | -6.922mm | 1.324mm | -6.922mm | 1.324mm | -7.622mm | 2 | T | 90 | Yes | 30pF | 30pF
C2 | CC0603FRNPO9BN300 | C0603 | 1.397mm | -10.033mm | 1.397mm | -10.033mm | 1.397mm | -10.733mm | 2 | T | 90 | Yes | 30pF | 30pF
C10 | CGA0603C0G9R0C500JT | C0603 | 5.461mm | -1.524mm | 5.461mm | -1.524mm | 5.461mm | -0.824mm | 2 | T | 270 | Yes | 9pF | 9pF
X1 | TAXM13.56M4RLBCCT2T | CRYSTAL-SMD_4P-L3.2-W2.5-BL-1 | 4.064mm | -7.874mm | 4.064mm | -7.874mm | 4.939mm | -8.974mm | 4 | T | 90 | Yes | 13.56MHz | 13.56MHz
L3 | SDCL1608C22NJTDF | L0603 | 7.62mm | -2.286mm | 7.62mm | -2.286mm | 8.32mm | -2.286mm | 2 | T | 180 | Yes | 22nH | 22nH
C11 | CGA0603C0G9R0C500JT | C0603 | 10.668mm | -2.286mm | 10.668mm | -2.286mm | 11.368mm | -2.286mm | 2 | T | 180 | Yes | 9pF | 9pF
RF1 | BWIPX-1-001E | IPEX-SMD_BWIPX-1-001E | 10.033mm | 0.127mm | 10.033mm | 0.127mm | 10.033mm | -0.636mm | 3 | T | 90 | Yes | 6GHz | 6GHz
SW1 | SKSGPAE010 | SW-SMD_SKSGAAE010 | 0mm | 0mm | 0mm | 0mm | 1.55mm | -0.85mm | 6 | T | 180 | Yes | SKSGPAE010 | SKSGPAE010
U3 | XDCR-1220-006 | BAT-SMD_CR1220-2ZX | 0mm | 0mm | 0mm | 0mm | 0mm | 8.6mm | 2 | B | 270 | Yes | XDCR-1220-006 | XDCR-1220-006