## 手转接板RBE_PWR_HANDPlusPro
Designator | Device | Footprint | Mid X | Mid Y | Ref X | Ref Y | Pad X | Pad Y | Pins | Layer | Rotation | SMD | Comment | Name
C2 | HGC1206R5106K500NSPJ | C1206 | 59.678mm | -26.885mm | 59.678mm | -26.885mm | 58.085mm | -26.885mm | 2 | T | 0 | Yes | 10uF | 10uF
C13 | CGA0603X7R104K500JT | C0603 | 46.5mm | -17mm | 46.5mm | -17mm | 45.8mm | -17mm | 2 | T | 0 | Yes | 100nF | 100nF
FPC1 | PH-6PWB | CONN-SMD_6P-P2.00_DEALON_PH-6PWB | 52.705mm | -25.527mm | 52.705mm | -25.527mm | 47.705mm | -28.377mm | 8 | B | 0 | Yes | PH-6PWB | PH-6PWB
LED1 | GL0603UG01 | LED0603-RD | 42mm | -20.5mm | 42mm | -20.5mm | 42mm | -19.751mm | 2 | B | 270 | Yes | GL0603UG01 | GL0603UG01
Q1 | BSC117N08NS5_C3278730 | DFN-8_L5.9-W5.2-P1.27-LS6.2-BL | 53.75mm | -15.25mm | 53.75mm | -15.25mm | 51.845mm | -18.175mm | 9 | T | 0 | Yes | NTMFS6H864NL | NTMFS6H864NL
Q4 | BSC117N08NS5_C3278730 | DFN-8_L5.9-W5.2-P1.27-LS6.2-BL | 53.75mm | -22.5mm | 53.75mm | -22.5mm | 51.845mm | -25.425mm | 9 | T | 0 | Yes | NTMFS6H864NL | NTMFS6H864NL
U11 | LM5145RGYR | VQFN-20_L4.5-W3.5-P0.50-BL-EP | 46.5mm | -21.25mm | 46.5mm | -21.25mm | 45.748mm | -19mm | 21 | T | 270 | Yes | LM5145RGYR | LM5145RGYR
C6 | CGA0603X7R104K500JT | C0603 | 46.75mm | -28.75mm | 46.75mm | -28.75mm | 46.05mm | -28.75mm | 2 | T | 0 | Yes | 100nF | 100nF
C7 | CGA0603X7R104K500JT | C0603 | 46.75mm | -27.25mm | 46.75mm | -27.25mm | 47.45mm | -27.25mm | 2 | T | 180 | Yes | 100nF | 100nF
R5 | 0603WAF1003T5E | R0603 | 42.003mm | -23.247mm | 42.003mm | -23.247mm | 42.003mm | -22.493mm | 2 | B | 270 | Yes | 100kΩ | 100kΩ
C5 | HGC1206R5106K500NSPJ | C1206 | 59.678mm | -29.135mm | 59.678mm | -29.135mm | 58.085mm | -29.135mm | 2 | T | 0 | Yes | 10uF | 10uF
L1 | FXL1050-330-M | IND-SMD_L11.5-W10.0_FXL1040 | 63mm | -20.75mm | 63mm | -20.75mm | 58mm | -20.75mm | 2 | T | 0 | Yes | 33uH | 33uH
C8 | CGA0603X7R104K500JT | C0603 | 48mm | -13.25mm | 48mm | -13.25mm | 48mm | -12.55mm | 2 | T | 270 | Yes | 100nF | 100nF
C9 | CGA0603X7R104K500JT | C0603 | 49.5mm | -13.25mm | 49.5mm | -13.25mm | 49.5mm | -13.95mm | 2 | T | 90 | Yes | 100nF | 100nF
C1 | CL10B102KB8NNNC | C0402 | 42.5mm | -23.25mm | 42.5mm | -23.25mm | 42.08mm | -23.25mm | 2 | T | 0 | Yes | 1.2nF | 1.2nF
C3 | CGA0603X7R104K500JT | C0402 | 50mm | -20mm | 50mm | -20mm | 50mm | -20.42mm | 2 | T | 90 | Yes | 100nF | 100nF
C4 | CL10C100JB8NNNC | C0402 | 45.5mm | -25.25mm | 45.5mm | -25.25mm | 45.08mm | -25.25mm | 2 | T | 0 | Yes | 10pF | 10pF
C15 | CC0603KRX7R9BB563 | C0402 | 42.5mm | -20.1mm | 42.5mm | -20.1mm | 42.92mm | -20.1mm | 2 | T | 180 | Yes | 56nF | 56nF
C16 | CL10A225KO8NNNC | C0402 | 50mm | -22mm | 50mm | -22mm | 50mm | -21.58mm | 2 | T | 270 | Yes | 2.2uF | 2.2uF
C17 | 0603B822K500NT | C0402 | 42.5mm | -21.1mm | 42.5mm | -21.1mm | 42.92mm | -21.1mm | 2 | T | 180 | Yes | 4.7nF | 4.7nF
C18 | CL10C331JB8NNNC | C0402 | 42.5mm | -22.1mm | 42.5mm | -22.1mm | 42.92mm | -22.1mm | 2 | T | 180 | Yes | 220pF | 220pF
R1 | RT0603BRD07619RL | R0402 | 41mm | -23.75mm | 41mm | -23.75mm | 41mm | -24.183mm | 2 | T | 90 | Yes | 768Ω | 768Ω
R2 | RC0603FR-075R76L | R0402 | 43mm | -24.75mm | 43mm | -24.75mm | 43mm | -24.317mm | 2 | T | 270 | Yes | 13.7Ω | 13.7Ω
R3 | FRC0603F2103TS | R0402 | 42.5mm | -17.25mm | 42.5mm | -17.25mm | 42.5mm | -16.817mm | 2 | T | 270 | Yes | 110kΩ | 110kΩ
R4 | FRC0603F7680TS | R0402 | 47.5mm | -25.25mm | 47.5mm | -25.25mm | 47.067mm | -25.25mm | 2 | T | 0 | Yes | 750Ω | 750Ω
R11 | FRC0603F2103TS | R0402 | 43.5mm | -17.25mm | 43.5mm | -17.25mm | 43.5mm | -17.683mm | 2 | T | 90 | Yes | 100kΩ | 100kΩ
R12 | FRC0603F7681TS | R0402 | 44.5mm | -17.25mm | 44.5mm | -17.25mm | 44.5mm | -16.817mm | 2 | T | 270 | Yes | 7.68kΩ | 7.68kΩ
R13 | FRC0603J2R0 TS | R0402 | 48.5mm | -17mm | 48.5mm | -17mm | 48.5mm | -17.433mm | 2 | T | 90 | Yes | 2Ω | 2Ω
R14 | 0603WAF3922T5E | R0402 | 42.5mm | -19.1mm | 42.5mm | -19.1mm | 42.067mm | -19.1mm | 2 | T | 0 | Yes | 40.2kΩ | 40.2kΩ
R17 | FRC0603F3741TS | R0402 | 41mm | -21.75mm | 41mm | -21.75mm | 41mm | -21.317mm | 2 | T | 270 | Yes | 6.19kΩ | 6.19kΩ
R19 | 0603WAF1802T5E | R0402 | 42mm | -24.75mm | 42mm | -24.75mm | 42mm | -24.317mm | 2 | T | 270 | Yes | 22.1kΩ | 22.1kΩ
R6 | 0603WAF2002T5E | R0402 | 50mm | -24mm | 50mm | -24mm | 50mm | -24.433mm | 2 | T | 90 | Yes | 0Ω | 0Ω
R7 | 0603WAF2002T5E | R0402 | 50mm | -18mm | 50mm | -18mm | 50mm | -17.567mm | 2 | T | 270 | Yes | 0Ω | 0Ω
C12 | HHV1206R7475M101NSPJ | C1206 | 43mm | -17.25mm | 43mm | -17.25mm | 41.407mm | -17.25mm | 2 | B | 0 | Yes | 4.7uF | 4.7uF
C14 | HHV1206R7475M101NSPJ | C1206 | 43mm | -15mm | 43mm | -15mm | 41.407mm | -15mm | 2 | B | 0 | Yes | 4.7uF | 4.7uF
C25 | HHV1206R7475M101NSPJ | C1206 | 43mm | -12.75mm | 43mm | -12.75mm | 41.407mm | -12.75mm | 2 | B | 0 | Yes | 4.7uF | 4.7uF
C26 | HHV1206R7475M101NSPJ | C1206 | 43mm | -10.5mm | 43mm | -10.5mm | 41.407mm | -10.5mm | 2 | B | 0 | Yes | 4.7uF | 4.7uF
D6 | SMBJ60A_C49066953 | SMB_L4.5-W3.7-LS5.4-RD | 43.75mm | -14.25mm | 43.75mm | -14.25mm | 46.111mm | -14.25mm | 2 | T | 180 | Yes | SMBJ60A | SMBJ60A
C10 | CGA0603X7R104K500JT | C0603 | 51mm | -28.75mm | 51mm | -28.75mm | 51.7mm | -28.75mm | 2 | T | 180 | Yes | 100nF | 100nF
C11 | CGA0603X7R104K500JT | C0603 | 51mm | -27.25mm | 51mm | -27.25mm | 50.3mm | -27.25mm | 2 | T | 0 | Yes | 100nF | 100nF
C20 | HGC1206R5106K500NSPJ | C1206 | 63mm | -27.5mm | 63mm | -27.5mm | 63mm | -29.093mm | 2 | B | 90 | Yes | 10uF | 10uF
R8 | FRC0603F1200TS | R0603 | 60mm | -10.75mm | 60mm | -10.75mm | 59.247mm | -10.75mm | 2 | B | 0 | Yes | 120Ω | 120Ω
U2 | S6B-PH-K-S(LF)(SN) | CONN-TH_6P-P2.00_S6B-PH-K-S-LF-SN | 51.5mm | -10.75mm | 51.5mm | -10.75mm | 56.5mm | -10.75mm | 6 | T | 180 | No | S6B-PH-K-S(LF)(SN) | S6B-PH-K-S(LF)(SN)
SW1 | DSPV02LSGET_C3293167 | SW-SMD_DSPV02LSGET | 62mm | -10.5mm | 62mm | -10.5mm | 60.73mm | -14.875mm | 4 | T | 180 | Yes | DSPV02LSGET | DSPV02LSGET