## PickAndPlace_RBE_PWR_MCAP_1_202
Designator | Device | Footprint | Mid X | Mid Y | Ref X | Ref Y | Pad X | Pad Y | Pins | Layer | Rotation | SMD | Comment | Name
C1 | CAP_TH_BD13-L30 | CAP-TH_BD13-L30-P10.00-L45-W15-FD | -0.635mm | 9.271mm | -0.508mm | 23.876mm | 2.032mm | 9.271mm | 2 | T | 270 | No | CAP_TH_BD13-L30 | CAP_TH_BD13-L30
C2 | CAP_TH_BD13-L30 | CAP-TH_BD13-L30-P10.00-L45-W15-FD | -16.891mm | 3.683mm | -16.764mm | 18.288mm | -14.224mm | 3.683mm | 2 | T | 270 | No | CAP_TH_BD13-L30 | CAP_TH_BD13-L30
C4 | CAP_TH_BD13-L30 | CAP-TH_BD13-L30-P10.00-L45-W15-FD | -32.258mm | -14.224mm | -32.131mm | 0.381mm | -29.591mm | -14.224mm | 2 | T | 270 | No | CAP_TH_BD13-L30 | CAP_TH_BD13-L30
C6 | CAP_TH_BD13-L30 | CAP-TH_BD13-L30-P10.00-L45-W15-FD | -16.256mm | -1.905mm | -16.383mm | -16.51mm | -18.923mm | -1.905mm | 2 | T | 90 | No | CAP_TH_BD13-L30 | CAP_TH_BD13-L30
C7 | CAP_TH_BD13-L30 | CAP-TH_BD13-L30-P10.00-L45-W15-FD | -0.508mm | -9.652mm | -0.635mm | -24.257mm | -3.175mm | -9.652mm | 2 | T | 90 | No | CAP_TH_BD13-L30 | CAP_TH_BD13-L30
D1 | DDZ16ASF-7 | SOD-323F_L2.0-W1.6-LS2.5-RD | 12.827mm | -3.302mm | 12.827mm | -3.302mm | 14.012mm | -3.302mm | 2 | T | 180 | Yes | DDZ16ASF-7 | DDZ16ASF-7
Q1 | HSY0149A | TOLL-8_L10.4-W9.9-P1.20-LS11.7-BL_2 | 13.335mm | 3.175mm | 13.335mm | 3.175mm | 10.935mm | -0.475mm | 3 | T | 0 | Yes | HSY0149A | HSY0149A
U1 | XT30PW(2+2)-M.G.B | CONN-TH_4P-XT30PW-M | 24.765mm | 0.127mm | 24.765mm | 0.127mm | 23.15mm | -4.338mm | 4 | T | 90 | No | XT30PW(2+2)-M.G.B | XT30PW(2+2)-M.G.B
C9 | FCC0603B104K500CT | C0603 | 18.415mm | -4.826mm | 18.415mm | -4.826mm | 18.415mm | -4.126mm | 2 | T | 270 | Yes | 100nF | 100nF
R2 | FRC1206J684 TS | R1206 | 17.78mm | -8.509mm | 17.78mm | -8.509mm | 16.301mm | -8.509mm | 2 | T | 0 | Yes | 680kΩ | 680kΩ
R1 | FRC1206F2803TS | R1206 | 16.256mm | -4.826mm | 16.256mm | -4.826mm | 16.256mm | -3.347mm | 2 | T | 270 | Yes | 280kΩ | 280kΩ