## changelog
时间 | 变更内容 | 责任人 | 原因 | 说明 | 依据
2026.9.10 | 首发 | 张正昱 | 首发

## 总BOM
RP1.3.4 （五自由度+运控头）BOM表
序号 | 装配等级 Level | [7 empty] | 零件号 | 零件类型 | 版本 | 零件名称 | RP1.3.4 | 参考图片 | 设计状态 | 采购状态 | 材料要求 | 单件重量(Kg) | 加工信息 | 备注
Item | [8 empty] | PartNo |  |  | Description | 数量 | Ref Pic | DesStatus | PurchStatus | MatlStd | Weight(Kg) |  | TLD
| 0 | 1 | 2 | 3 | 4 | 5 | 6 | 7
1 | [11 empty] | 量产整机 | 1
2 | [11 empty] | 上肢总装（5自由度） | 1
3 | [11 empty] | 上肢右（5自由度） | 1
4 | [8 empty] | YCL.M000399 | CNC件 | 1 | 75限位环 | 1 |  |  |  | 45
5 | [8 empty] | YCL.M000336 | CNC件 | 1 | 肘部轴承座 | 1 |  |  |  | P20
6 | [8 empty] | YCL.M000644 | CNC件 | 1 | 大臂下前分件(01版) | 1 |  |  |  | AL6061-T6
7 | [8 empty] | YCL.M000645 | CNC件 | 1 | 大臂下后分件(01版) | 1 |  |  |  | AL6061-T6
8 | [8 empty] | YCL.M000337 | CNC件 | 1 | 限位环2 | 1 |  |  |  | 45
9 | [8 empty] | YCL.M000646 | CNC件 | 1 | 小臂上本体左（02版） | 1 |  |  |  | AL6061-T6
10 | [8 empty] | YCL.M000647 | CNC件 | 1 | 小臂上本体右（02版） | 1 |  |  |  | AL6061-T6
11 | [8 empty] | YCL.M000332 | CNC件 | 1 | 手臂转接法兰 | 1 |  |  |  | AL6061-T6
12 | [8 empty] | YCL.M000334 | CNC件 | 1 | 限位环 | 1 |  |  |  | 45
13 | [8 empty] | YCL.M000642 | CNC件 | 1 | 大臂上本体（01版） | 1 |  |  |  | AL6061-T6
14 | [8 empty] | YCL.M000643 | CNC件 | 1 | 大臂上抱箍（01版） | 1 |  |  |  | AL6061-T6
15 | [8 empty] | YCL.M000376 | CNC件 | 1 | 镜向造型手盖子 | 1 |  |  |  | AL6061-T6
16 | [8 empty] | YCL.M000374 | CNC件 | 1 | 镜向造型手本体 | 1 |  |  |  | AL6061-T6
17 | [8 empty] | YCL.M000371 | CNC件 | 1 | 造型手主体 | 1 |  |  |  | 白色PU聚氨酯
18 | [8 empty] | YCL.M000652 | CNC件 | 1 | 镜向75肩部抱箍(01版) | 1 |  |  |  | AL6061-T6
19 | [8 empty] | YCL.M000656 | CNC件 | 1 | 镜向75肩部本体(01版) | 1 |  |  |  | AL6061-T6
20 | [8 empty] | YCL.M000338 | 3D打印件 | 1 | 手臂压线块3 | 1 |  |  |  | PLA
21 | [8 empty] | YCL.M000308 | 3D打印件 | 1 | 小臂上盖子 | 1 |  |  |  | ABS
22 | [8 empty] | YCL.M000333 | 3D打印件 | 1 | 线卡 | 1 |  |  |  | PLA
23 | [8 empty] | YCL.M000335 | 3D打印件 | 1 | 手臂压线块2 | 1 |  |  |  | PLA
24 | [8 empty] | YCL.M000298 | 3D打印件 | 1 | 大臂上盖子 | 1 |  |  |  | ABS
25 | [8 empty] | YCL.M000402 | 3D打印件 | 1 | 镜向75肩部盖子 | 1 |  |  |  | ABS
26 | [8 empty] | YCL.P000262 | 标准件 | 1 | 等高螺丝 4×25-M3 | 2 |  |  |  | 304
27 | [8 empty] | YCL.P000051 | 标准件 | 1 | 小头内六角圆柱头螺钉M3x10 | 9 |  |  |  | 12.9级
28 | [8 empty] | YCL.P000057 | 标准件 | 1 | 钕磁铁 直径4*厚度4 | 6 |  |  |  | N52
29 | [8 empty] | YCL.P000074 | 标准件 | 1 | 钕磁铁 直径4*厚度2 | 6 |  |  |  | N52
30 | [8 empty] | YCL.P000263 | 标准件 | 1 | 圆柱销 2.5×8 | 2 |  |  |  | 304
31 | [8 empty] | YCL.P000072 | 标准件 | 1 | 圆柱销 3×6 | 4 |  |  |  | 304
32 | [8 empty] | YCL.P000019 | 标准件 | 1 | 小头内六角圆柱头螺钉M4x6 | 10 |  |  |  | 12.9级
33 | [8 empty] | YCL.P000015 | 标准件 | 1 | 内六角圆柱头螺钉M4*10 | 6 |  |  |  | 12.9级
34 | [8 empty] | YCL.P000021 | 标准件 | 1 | 内六角圆柱头螺钉M2x4 | 4 |  |  |  | 12.9级
35 | [8 empty] | YCL.P000063 | 标准件 | 1 | 等高螺丝 4×30-M3 | 2 |  |  |  | 304
36 | [8 empty] | YCL.P000062 | 标准件 | 1 | 小头内六角圆柱头螺钉M4x8 | 16 |  |  |  | 12.9级
37 | [8 empty] | YCL.P000059 | 标准件 | 1 | 小头内六角圆柱头螺钉M3x12 | 18 |  |  |  | 12.9级
38 | [8 empty] | YCL.P000061 | 标准件 | 1 | 小头内六角圆柱头螺钉M4x10 | 6 |  |  |  | 12.9级
39 | [8 empty] | YCL.P000060 | 标准件 | 1 | 小头内六角圆柱头螺钉M2x4 | 4 |  |  |  | 12.9级
40 | [8 empty] | YCL.P000301 | 标准件 | 1 | 超薄大平头螺钉 M4x8 | 19 |  |  |  | 12.9级
41 | [8 empty] | YCL.P000058 | 标准件 | 1 | 滚珠轴承 B6803ZZ | 1 |  |  |  | 轴承钢
42 | [8 empty] | YCL.D000002 | 模组 | 1 | 电机模组RMM6562-2E | 4
43 | [8 empty] | YCL.E000084 | 线材 | 1 | 4 | 1
44 | [8 empty] | YCL.E000088 | 线材 | 1 | RP1-ARM02-0线材 | 1
45 | [8 empty] | YCL.E000089 | 线材 | 1 | RP1-ARM03-0线材 | 1
46 | [8 empty] | YCL.E000090 | 线材 | 1 | RP1-ARM04-0线材 | 1
47 | [8 empty] | YCL.E000091 | 线材 | 1 | RP1-ARM05-0线材 | 1
48 | [8 empty] | YCL.E000092 | 线材 | 1 | RP1-ARM06-0线材 | 1
49 | [8 empty] | YCL.E000282 | 电气 | 1 | 连接器XT30U 2+2_F | 5
50 | [10 empty] | 1 | 上肢左（5自由度） | 1
51 | [8 empty] | YCL.M000399 | CNC件 | 1 | 75限位环 | 1 |  |  |  | 45
52 | [8 empty] | YCL.M000640 | CNC件 | 1 | 75肩部抱箍（01版） | 1 |  |  |  | AL6061-T6
53 | [8 empty] | YCL.M000641 | CNC件 | 1 | 75肩部本体（01版） | 1 |  |  |  | AL6061-T6
54 | [8 empty] | YCL.M000332 | CNC件 | 1 | 手臂转接法兰 | 1 |  |  |  | AL6061-T6
55 | [8 empty] | YCL.M000334 | CNC件 | 1 | 限位环 | 1 |  |  |  | 45
56 | [8 empty] | YCL.M000642 | CNC件 | 1 | 大臂上本体（01版） | 1 |  |  |  | AL6061-T6
57 | [8 empty] | YCL.M000643 | CNC件 | 1 | 大臂上抱箍（01版） | 1 |  |  |  | AL6061-T6
58 | [8 empty] | YCL.M000337 | CNC件 | 1 | 限位环2 | 1 |  |  |  | 45
59 | [8 empty] | YCL.M000648 | CNC件 | 1 | 镜向小臂上本体左（02版） | 1 |  |  |  | AL6061-T6
60 | [8 empty] | YCL.M000649 | CNC件 | 1 | 镜向小臂上本体右（02版） | 1 |  |  |  | AL6061-T6
61 | [8 empty] | YCL.M000336 | CNC件 | 1 | 肘部轴承座 | 1 |  |  |  | P20
62 | [8 empty] | YCL.M000650 | CNC件 | 1 | 镜向大臂下前分件(01版) | 1 |  |  |  | AL6061-T6
63 | [8 empty] | YCL.M000651 | CNC件 | 1 | 镜向大臂下后分件(01版) | 1 |  |  |  | AL6061-T6
64 | [8 empty] | YCL.M000372 | CNC件 | 1 | 造型手本体 | 1 |  |  |  | AL6061-T6
65 | [8 empty] | YCL.M000373 | CNC件 | 1 | 造型手盖子 | 1 |  |  |  | AL6061-T6
66 | [8 empty] | YCL.M000375 | CNC件 | 1 | 镜向造型手主体 | 1 |  |  |  | PU聚氨酯
67 | [8 empty] | YCL.M000398 | 3D打印件 | 1 | 75肩部盖子 | 1 |  |  |  | ABS
68 | [8 empty] | YCL.M000333 | 3D打印件 | 1 | 线卡 | 1 |  |  |  | PLA
69 | [8 empty] | YCL.M000335 | 3D打印件 | 1 | 手臂压线块2 | 1 |  |  |  | PLA
70 | [8 empty] | YCL.M000298 | 3D打印件 | 1 | 大臂上盖子 | 1 |  |  |  | ABS
71 | [8 empty] | YCL.M000338 | 3D打印件 | 1 | 手臂压线块3 | 1 |  |  |  | PLA
72 | [8 empty] | YCL.M000313 | 3D打印件 | 1 | 镜向小臂上盖子 | 1 |  |  |  | ABS
73 | [8 empty] | YCL.P000262 | 标准件 | 1 | 等高螺丝 4×25-M3 | 2 |  |  |  | 304
74 | [8 empty] | YCL.P000051 | 标准件 | 1 | 小头内六角圆柱头螺钉M3x10 | 9 |  |  |  | 12.9级
75 | [8 empty] | YCL.P000057 | 标准件 | 1 | 钕磁铁 直径4*厚度4 | 6 |  |  |  | N52
76 | [8 empty] | YCL.P000074 | 标准件 | 1 | 钕磁铁 直径4*厚度2 | 6 |  |  |  | N52
77 | [8 empty] | YCL.P000263 | 标准件 | 1 | 圆柱销 2.5×8 | 2 |  |  |  | 304
78 | [8 empty] | YCL.P000072 | 标准件 | 1 | 圆柱销 3×6 | 4 |  |  |  | 304
79 | [8 empty] | YCL.P000019 | 标准件 | 1 | 小头内六角圆柱头螺钉M4x6 | 10 |  |  |  | 12.9级
80 | [8 empty] | YCL.P000015 | 标准件 | 1 | 内六角圆柱头螺钉M4*10 | 6 |  |  |  | 12.9级
81 | [8 empty] | YCL.P000021 | 标准件 | 1 | 内六角圆柱头螺钉M2x4 | 4 |  |  |  | 12.9级
82 | [8 empty] | YCL.P000063 | 标准件 | 1 | 等高螺丝 4×30-M3 | 2 |  |  |  | 304
83 | [8 empty] | YCL.P000062 | 标准件 | 1 | 小头内六角圆柱头螺钉M4x8 | 16 |  |  |  | 12.9级
84 | [8 empty] | YCL.P000059 | 标准件 | 1 | 小头内六角圆柱头螺钉M3x12 | 18 |  |  |  | 12.9级
85 | [8 empty] | YCL.P000061 | 标准件 | 1 | 小头内六角圆柱头螺钉M4x10 | 6 |  |  |  | 12.9级
86 | [8 empty] | YCL.P000060 | 标准件 | 1 | 小头内六角圆柱头螺钉M2x4 | 4 |  |  |  | 12.9级
87 | [8 empty] | YCL.P000301 | 标准件 | 1 | 超薄大平头螺钉 M4x8 | 19 |  |  |  | 12.9级
88 | [8 empty] | YCL.P000058 | 标准件 | 1 | 滚珠轴承 B6803ZZ | 1 |  |  |  | 轴承钢
89 | [8 empty] | YCL.D000002 | 模组 | 1 | 电机模组RMM6562-2E | 4
90 | [8 empty] | YCL.E000084 | 线材 | 1 | 4 | 1
91 | [8 empty] | YCL.E000088 | 线材 | 1 | RP1-ARM02-0线材 | 1
92 | [8 empty] | YCL.E000089 | 线材 | 1 | RP1-ARM03-0线材 | 1
93 | [8 empty] | YCL.E000090 | 线材 | 1 | RP1-ARM04-0线材 | 1
94 | [8 empty] | YCL.E000091 | 线材 | 1 | RP1-ARM05-0线材 | 1
95 | [8 empty] | YCL.E000092 | 线材 | 1 | RP1-ARM06-0线材 | 1
96 | [8 empty] | YCL.E000282 | 电气 | 1 | 连接器XT30U 2+2_F | 5
97 | [10 empty] | 1 | 下肢总装 | 1
98 | [10 empty] | 1 | 下肢右 | 1
99 | [8 empty] | YCL.M000272 | CNC件 | 1 | 脚底十字轴 | 1 |  |  |  | 45
100 | [8 empty] | YCL.M000659 | CNC件 | 1 | 脚底固定二号（02版） | 1 |  |  |  | 45
101 | [8 empty] | YCL.M000722 | CNC件 | 1 | 脚板 | 1 |  |  |  | AL7075
102 | [8 empty] | YCL.M000723 | CNC件 | 1 | 脚面 | 1 |  |  |  | 聚氨酯PU
103 | [8 empty] | YCL.M000925 | CNC件 | 1 | 鞋垫 | 1 |  |  |  | 止滑型TPU
104 | [8 empty] | YCL.M000660 | CNC件 | 1 | Roll限位 | 1 |  |  |  | 45
105 | [8 empty] | YCL.M000249 | CNC件 | 1 | Yaw限位3 | 1 |  |  |  | 45
106 | [8 empty] | YCL.M000662 | CNC件 | 1 | 大腿抱箍（量产） | 1 |  |  |  | AL6061-T6
107 | [8 empty] | YCL.M000663 | CNC件 | 1 | 大腿本体（量产） | 1 |  |  |  | AL6061-T6
108 | [8 empty] | YCL.M000664 | CNC件 | 1 | Yaw限位4（03版） | 1 |  |  |  | 45
109 | [8 empty] | YCL.M000292 | CNC件 | 1 | 膝盖轴承座 | 1 |  |  |  | P20
110 | [8 empty] | YCL.M000475 | CNC件 | 1 | 大腿卡箍后 | 1 |  |  |  | AL6061-T6
111 | [8 empty] | YCL.M000666 | CNC件 | 1 | 大腿下电机抱箍（01版） | 1 |  |  |  | AL6061-T6
112 | [8 empty] | YCL.M000485 | CNC件 | 1 | 大腿下盖板左 | 1 |  |  |  | AL6061-T6
113 | [8 empty] | YCL.M000477 | CNC件 | 1 | 大腿卡箍前 | 1 |  |  |  | AL6061-T6
114 | [8 empty] | YCL.M000667 | CNC件 | 1 | 大腿下本体左(02版) | 1 |  |  |  | AL6061-T6
115 | [8 empty] | YCL.M000481 | CNC件 | 1 | 大腿下本体右 | 1 |  |  |  | AL6061-T6
116 | [8 empty] | YCL.M000486 | CNC件 | 1 | 大腿下盖板右 | 1 |  |  |  | AL6061-T6
117 | [8 empty] | YCL.M000665 | CNC件 | 1 | 大腿法兰右 | 1 |  |  |  | AL6061-T6
118 | [8 empty] | YCL.M000271 | CNC件 | 1 | Pitch限位 | 1 |  |  |  | 45
119 | [8 empty] | YCL.M000449 | CNC件 | 1 | 小腿脚踝分离块 | 1 |  |  |  | AL6061-T6
120 | [8 empty] | YCL.M000448 | CNC件 | 1 | 小腿本体左 | 1 |  |  |  | AL6061-T6
121 | [8 empty] | YCL.M000447 | CNC件 | 1 | 小腿本体右 | 1 |  |  |  | AL6061-T6
122 | [8 empty] | YCL.M000446 | CNC件 | 1 | 小腿电机分离块 | 1 |  |  |  | AL6061-T6
123 | [8 empty] | YCL.M000818 | CNC件 | 1 | 脚踝限位环2 | 2 |  |  |  | 45
124 | [8 empty] | YCL.M000765 | CNC件 | 1 | 镜向97限位环 | 1 |  |  |  | 45
125 | [8 empty] | YCL.M000250 | 3D打印件 | 1 | 压线块1 | 1 |  |  |  | PLA
126 | [8 empty] | YCL.M000661 | 3D打印件 | 1 | 腿部线卡（75电机） | 1 |  |  |  | PLA
127 | [8 empty] | YCL.M000435 | 3D打印件 | 1 | 大腿盖子 | 1 |  |  |  | ABS
128 | [8 empty] | YCL.M000270 | 3D打印件 | 1 | 小腿压线块2 | 1 |  |  |  | PLA
129 | [8 empty] | YCL.M000947 | CNC件 | 1 | 小腿后盖板 | 1 |  |  |  | 6061-T6
130 | [8 empty] | YCL.M000443 | 3D打印件 | 1 | 小腿盖板 | 1 |  |  |  | ABS
131 | [8 empty] | YCL.M000946 | CNC件 | 1 | 小腿前盖板 | 1 |  |  |  | 6061-T6
132 | [8 empty] | YCL.P000057 | 标准件 | 1 | 钕磁铁 直径4*厚度4 | 12 |  |  |  | N52
133 | [8 empty] | YCL.P000031 | 标准件 | 1 | 钕磁铁 直径6*厚度4 | 16 |  |  |  | N52
134 | [8 empty] | YCL.P000047 | 标准件 | 1 | 圆柱销 3×12 | 6 |  |  |  | 304
135 | [8 empty] | YCL.P000242 | 标准件 | 1 | 圆柱销 4×15 | 4 |  |  |  | 304
136 | [8 empty] | YCL.P000300 | 标准件 | 1 | 小头内六角圆柱头螺钉M2.5x10 | 4 |  |  |  | 12.9级
137 | [8 empty] | YCL.P000038 | 标准件 | 1 | 内六角圆柱头螺钉M4x8 | 18 |  |  |  | 12.9级
138 | [8 empty] | YCL.P000048 | 标准件 | 1 | 平头内六角螺钉M3x8 | 2 |  |  |  | 12.9级
139 | [8 empty] | YCL.P000043 | 标准件 | 1 | 小头内六角圆柱头螺钉M5x12 | 6 |  |  |  | 12.9级
140 | [8 empty] | YCL.P000049 | 标准件 | 1 | 平头内六角螺钉M3x14 | 1 |  |  |  | 12.9级
141 | [8 empty] | YCL.P000017 | 标准件 | 1 | 内六角圆柱头螺钉M2×6 | 12 |  |  |  | 12.9级
142 | [8 empty] | YCL.P000050 | 标准件 | 1 | 小头内六角圆柱头螺钉M4x14 | 10 |  |  |  | 12.9级
143 | [8 empty] | YCL.P000051 | 标准件 | 1 | 小头内六角圆柱头螺钉M3x10 | 5 |  |  |  | 12.9级
144 | [8 empty] | YCL.P000022 | 标准件 | 1 | 小头内六角圆柱头螺钉M3x20 | 4 |  |  |  | 12.9级
145 | [8 empty] | YCL.P000021 | 标准件 | 1 | 内六角圆柱头螺钉M2x4 | 2 |  |  |  | 12.9级
146 | [8 empty] | YCL.P000053 | 标准件 | 1 | 小头内六角圆柱头螺钉M5x8 | 6 |  |  |  | 12.9级
147 | [8 empty] | YCL.P000015 | 标准件 | 1 | 内六角圆柱头螺钉M4x10 | 25 |  |  |  | 12.9级
148 | [8 empty] | YCL.P000054 | 标准件 | 1 | 小头内六角圆柱头螺钉M3x14 | 6 |  |  |  | 12.9级
149 | [8 empty] | YCL.P000044 | 标准件 | 1 | 小头内六角圆柱头螺钉M4x12 | 8 |  |  |  | 12.9级
150 | [8 empty] | YCL.P000018 | 标准件 | 1 | 内六角平头螺钉M3x10 | 5 |  |  |  | 12.9级
151 | [8 empty] | YCL.P000020 | 标准件 | 1 | 小头内六角圆柱头螺钉M4x20 | 10 |  |  |  | 12.9级
152 | [8 empty] | YCL.P000024 | 标准件 | 1 | 倒边内六角圆柱头螺钉M5x8 | 4 |  |  |  | 12.9级
153 | [8 empty] | YCL.P000055 | 标准件 | 1 | 平头内六角螺钉 M3x12 | 8 |  |  |  | 12.9级
154 | [8 empty] | YCL.P000301 | 标准件 | 1 | 超薄大平头螺钉 M4x8 | 8 |  |  |  | 12.9级
155 | [8 empty] | YCL.P000033 | 标准件 | 1 | 无油衬套JFB16*2/10*12*10 | 1 |  |  |  | 黄铜
156 | [8 empty] | YCL.P000034 | 标准件 | 1 | 无油衬套JFB25*3/12*18*20 | 1 |  |  |  | 黄铜
157 | [8 empty] | YCL.P000244 | 标准件 | 1 | 平面推力滚针轴承BA1226 | 2 |  |  |  | 轴承钢
158 | [8 empty] | YCL.P000245 | 标准件 | 1 | 圆柱销 7×45 | 1 |  |  |  | 304
159 | [8 empty] | YCL.P000032 | 标准件 | 1 | 无油衬套JFB25*3/12*18*15 | 2 |  |  |  | 黄铜
160 | [8 empty] | YCL.P000029 | 标准件 | 1 | 深沟球轴承61804-2RS | 1 |  |  |  | 轴承钢
161 | [8 empty] | YCL.D000003 | 模组 | 1 | 电机模组RMM8463-2E | 1
162 | [8 empty] | YCL.D000001 | 模组 | 1 | 电机模组RMM10062-2 | 1
163 | [8 empty] | YCL.D000002 | 模组 | 1 | 电机模组RMM6562-2E | 2
164 | [8 empty] | YCL.E000057 | PCBA | 3.1 | 4 | 1
165 | [8 empty] | YCL.P000299 | 标准件 | 1 | 尼龙垫片3x6x2 | 4
166 | [8 empty] | YCL.E000313 | PCBA | 1 | 电容板RBE-PWR-CAP | 1
167 | [8 empty] | YCL.E000103 | 线材 | 1 | RP1-LEG01-0线材 | 1
168 | [8 empty] | YCL.E000104 | 线材 | 1 | RP1-LEG02-0线材 | 1
169 | [8 empty] | YCL.E000105 | 线材 | 1 | RP1-LEG03-0线材 | 1
170 | [8 empty] | YCL.E000106 | 线材 | 1 | RP1-LEG04-0线材 | 2
171 | [8 empty] | YCL.E000107 | 线材 | 1 | RP1-LEG05-0线材 | 1
172 | [8 empty] | YCL.E000108 | 线材 | 1 | RP1-LEG06-0线材 | 1
173 | [8 empty] | YCL.E000109 | 线材 | 1 | RP1-LEG07-0线材 | 1
174 | [8 empty] | YCL.E000282 | 电气 | 1 | 连接器XT30U 2+2_F | 4
175 | [8 empty] | YCL.A000019 | CNC件 | 1 | 热压连杆装配体右 | 1 |  |  | 已购
176 | [10 empty] | 1 | 下肢左 | 1
177 | [8 empty] | YCL.M000272 | CNC件 | 1 | 脚底十字轴 | 1 |  |  |  | 45
178 | [8 empty] | YCL.M000659 | CNC件 | 1 | 脚底固定二号（02版） | 1 |  |  |  | 45
179 | [8 empty] | YCL.M000722 | CNC件 | 1 | 脚板 | 1 |  |  |  | AL7075
180 | [8 empty] | YCL.M000723 | CNC件 | 1 | 脚面 | 1 |  |  |  | 聚氨酯PU
181 | [8 empty] | YCL.M000925 | CNC件 | 1 | 鞋垫 | 1 |  |  |  | 止滑型TPU
182 | [8 empty] | YCL.M000660 | CNC件 | 1 | Roll限位 | 1 |  |  |  | 45
183 | [8 empty] | YCL.M000249 | CNC件 | 1 | Yaw限位3 | 1 |  |  |  | 45
184 | [8 empty] | YCL.M000662 | CNC件 | 1 | 大腿抱箍（量产） | 1 |  |  |  | AL6061-T6
185 | [8 empty] | YCL.M000663 | CNC件 | 1 | 大腿本体（量产） | 1 |  |  |  | AL6061-T6
186 | [8 empty] | YCL.M000284 | CNC件 | 1 | 镜向Pitch限位 | 1 |  |  |  | #45
187 | [8 empty] | YCL.M000451 | CNC件 | 1 | 镜向小腿脚踝分离块 | 1 |  |  |  | AL6061-T6
188 | [8 empty] | YCL.M000452 | CNC件 | 1 | 镜向小腿本体左 | 1 |  |  |  | AL6061-T6
189 | [8 empty] | YCL.M000453 | CNC件 | 1 | 镜向小腿本体右 | 1 |  |  |  | AL6061-T6
190 | [8 empty] | YCL.M000454 | CNC件 | 1 | 镜向小腿电机分离块 | 1 |  |  |  | AL6061
191 | [8 empty] | YCL.M000818 | CNC件 | 1 | 脚踝限位环2 | 2 |  |  |  | 45
192 | [8 empty] | YCL.M000664 | CNC件 | 1 | Yaw限位4（03版） | 1 |  |  |  | 45
193 | [8 empty] | YCL.M000292 | CNC件 | 1 | 膝盖轴承座 | 1 |  |  |  | P20
194 | [8 empty] | YCL.M000668 | CNC件 | 1 | 大腿法兰左 | 1 |  |  |  | AL6061-T6
195 | [8 empty] | YCL.M000669 | CNC件 | 1 | 镜向大腿下电机抱箍（01版） | 1 |  |  |  | AL6061-T6
196 | [8 empty] | YCL.M000670 | CNC件 | 1 | 镜向大腿下本体左(02版) | 1 |  |  |  | AL6061-T6
197 | [8 empty] | YCL.M000674 | CNC件 | 1 | 镜向大腿下本体右 | 1 |  |  |  | AL6061-T6
198 | [8 empty] | YCL.M000486 | CNC件 | 1 | 大腿下盖板右 | 1 |  |  |  | AL6061-T6
199 | [8 empty] | YCL.M000485 | CNC件 | 1 | 大腿下盖板左 | 1 |  |  |  | AL6061-T6
200 | [8 empty] | YCL.M000475 | CNC件 | 1 | 大腿卡箍后 | 1 |  |  |  | AL6061-T6
201 | [8 empty] | YCL.M000477 | CNC件 | 1 | 大腿卡箍前 | 1 |  |  |  | AL6061-T6
202 | [8 empty] | YCL.M000766 | CNC件 | 1 | 97限位环 | 1 |  |  |  | 45
203 | [8 empty] | YCL.M000250 | 3D打印件 | 1 | 压线块1 | 1 |  |  |  | PLA
204 | [8 empty] | YCL.M000661 | 3D打印件 | 1 | 腿部线卡（75电机） | 1 |  |  |  | PLA
205 | [8 empty] | YCL.M000435 | 3D打印件 | 1 | 大腿盖子 | 1 |  |  |  | ABS
206 | [8 empty] | YCL.M000270 | 3D打印件 | 1 | 小腿压线块2 | 1 |  |  |  | PLA
207 | [8 empty] | YCL.M000947 | CNC件 | 1 | 小腿后盖板 | 1 |  |  |  | 6061-T6
208 | [8 empty] | YCL.M000443 | 3D打印件 | 1 | 小腿盖板 | 1 |  |  |  | ABS
209 | [8 empty] | YCL.M000946 | CNC件 | 1 | 小腿前盖板 | 1 |  |  |  | 6061-T6
210 | [8 empty] | YCL.P000057 | 标准件 | 1 | 钕磁铁 直径4*厚度4 | 12 |  |  |  | N52
211 | [8 empty] | YCL.P000031 | 标准件 | 1 | 钕磁铁 直径6*厚度4 | 16 |  |  |  | N52
212 | [8 empty] | YCL.P000047 | 标准件 | 1 | 圆柱销 3×12 | 6 |  |  |  | 304
213 | [8 empty] | YCL.P000242 | 标准件 | 1 | 圆柱销 4×15 | 4 |  |  |  | 304
214 | [8 empty] | YCL.P000300 | 标准件 | 1 | 小头内六角圆柱头螺钉M2.5x10 | 4 |  |  |  | 12.9级
215 | [8 empty] | YCL.P000038 | 标准件 | 1 | 内六角圆柱头螺钉M4x8 | 18 |  |  |  | 12.9级
216 | [8 empty] | YCL.P000048 | 标准件 | 1 | 平头内六角螺钉M3x8 | 2 |  |  |  | 12.9级
217 | [8 empty] | YCL.P000043 | 标准件 | 1 | 小头内六角圆柱头螺钉M5x12 | 6 |  |  |  | 12.9级
218 | [8 empty] | YCL.P000049 | 标准件 | 1 | 平头内六角螺钉M3x14 | 1 |  |  |  | 12.9级
219 | [8 empty] | YCL.P000017 | 标准件 | 1 | 内六角圆柱头螺钉M2×6 | 12 |  |  |  | 12.9级
220 | [8 empty] | YCL.P000050 | 标准件 | 1 | 小头内六角圆柱头螺钉M4x14 | 10 |  |  |  | 12.9级
221 | [8 empty] | YCL.P000051 | 标准件 | 1 | 小头内六角圆柱头螺钉M3x10 | 5 |  |  |  | 12.9级
222 | [8 empty] | YCL.P000022 | 标准件 | 1 | 小头内六角圆柱头螺钉M3x20 | 4 |  |  |  | 12.9级
223 | [8 empty] | YCL.P000021 | 标准件 | 1 | 内六角圆柱头螺钉M2x4 | 2 |  |  |  | 12.9级
224 | [8 empty] | YCL.P000053 | 标准件 | 1 | 小头内六角圆柱头螺钉M5x8 | 6 |  |  |  | 12.9级
225 | [8 empty] | YCL.P000015 | 标准件 | 1 | 内六角圆柱头螺钉M4x10 | 25 |  |  |  | 12.9级
226 | [8 empty] | YCL.P000054 | 标准件 | 1 | 小头内六角圆柱头螺钉M3x14 | 6 |  |  |  | 12.9级
227 | [8 empty] | YCL.P000044 | 标准件 | 1 | 小头内六角圆柱头螺钉M4x12 | 8 |  |  |  | 12.9级
228 | [8 empty] | YCL.P000018 | 标准件 | 1 | 内六角平头螺钉M3x10 | 5 |  |  |  | 12.9级
229 | [8 empty] | YCL.P000020 | 标准件 | 1 | 小头内六角圆柱头螺钉M4x20 | 10 |  |  |  | 12.9级
230 | [8 empty] | YCL.P000024 | 标准件 | 1 | 倒边内六角圆柱头螺钉M5x8 | 4 |  |  |  | 12.9级
231 | [8 empty] | YCL.P000055 | 标准件 | 1 | 平头内六角螺钉 M3x12 | 8 |  |  |  | 12.9级
232 | [8 empty] | YCL.P000301 | 标准件 | 1 | 超薄大平头螺钉 M4x8 | 8 |  |  |  | 12.9级
233 | [8 empty] | YCL.P000033 | 标准件 | 1 | 无油衬套JFB16*2/10*12*10 | 1 |  |  |  | 黄铜
234 | [8 empty] | YCL.P000034 | 标准件 | 1 | 无油衬套JFB25*3/12*18*20 | 1 |  |  |  | 黄铜
235 | [8 empty] | YCL.P000244 | 标准件 | 1 | 平面推力滚针轴承BA1226 | 2 |  |  |  | 轴承钢
236 | [8 empty] | YCL.P000245 | 标准件 | 1 | 圆柱销 7×45 | 1 |  |  |  | 304
237 | [8 empty] | YCL.P000032 | 标准件 | 1 | 无油衬套JFB25*3/12*18*15 | 2 |  |  |  | 黄铜
238 | [8 empty] | YCL.P000029 | 标准件 | 1 | 深沟球轴承61804-2RS | 1 |  |  |  | 轴承钢
239 | [8 empty] | YCL.D000003 | 模组 | 1 | 电机模组RMM8463-2E | 1
240 | [8 empty] | YCL.D000001 | 模组 | 1 | 电机模组RMM10062-2 | 1
241 | [8 empty] | YCL.D000002 | 模组 | 1 | 电机模组RMM6562-2E | 2
242 | [8 empty] | YCL.E000057 | PCBA | 3.1 | 4 | 1
243 | [8 empty] | YCL.P000299 | 标准件 | 1 | 尼龙垫片3x6x2 | 4
244 | [8 empty] | YCL.E000313 | PCBA | 1 | 电容板RBE-PWR-CAP | 1
245 | [8 empty] | YCL.E000103 | 线材 | 1 | RP1-LEG01-0线材 | 1
246 | [8 empty] | YCL.E000104 | 线材 | 1 | RP1-LEG02-0线材 | 1
247 | [8 empty] | YCL.E000105 | 线材 | 1 | RP1-LEG03-0线材 | 1
248 | [8 empty] | YCL.E000106 | 线材 | 1 | RP1-LEG04-0线材 | 2
249 | [8 empty] | YCL.E000107 | 线材 | 1 | RP1-LEG05-0线材 | 1
250 | [8 empty] | YCL.E000108 | 线材 | 1 | RP1-LEG06-0线材 | 1
251 | [8 empty] | YCL.E000109 | 线材 | 1 | RP1-LEG07-0线材 | 1
252 | [8 empty] | YCL.E000282 | 电气 | 1 | 连接器XT30U 2+2_F | 4
253 | [8 empty] | YCL.A000018 | CNC件 | 1 | 热压连杆装配体左 | 1 |  |  | 已购
254 | [11 empty] | 腰髋装配体 | 1
255 | [8 empty] | YCL.M000225 | CNC件 | 1 | 腰部Yaw限位环 | 1 |  |  |  | AISI 1045 钢，冷拔
256 | [8 empty] | YCL.M000226 | CNC件 | 1 | 腰部Roll限位环 | 1 |  |  |  | AISI 1045 钢，冷拔
257 | [8 empty] | YCL.M000227 | CNC件 | 2 | 腰部一号（LS版） | 1 |  |  |  | AL6061-T6
258 | [8 empty] | YCL.M000228 | CNC件 | 1 | 腰部一号抱箍（LS版） | 1 |  |  |  | AL6061-T6
259 | [8 empty] | YCL.M000229 | CNC件 | 1 | 髋关节前（LS版） | 1 |  |  |  | AL6061-T6
260 | [8 empty] | YCL.M000230 | CNC件 | 1 | 髋关节后（LS版） | 1 |  |  |  | AL6061-T6
261 | [8 empty] | YCL.M000231 | CNC件 | 1 | 髋关节左（LS版） | 1 |  |  |  | AL6061-T6
262 | [8 empty] | YCL.M000232 | CNC件 | 1 | 髋关节右（LS版） | 1 |  |  |  | AL6061-T6
263 | [8 empty] | YCL.M000237 | CNC件 | 1 | 髋关节电机盖板 | 2 |  |  |  | AL6061-T6
264 | [8 empty] | YCL.M000238 | CNC件 | 1 | 腰部电机罩壳（LS版） | 1 |  |  |  | AL6061-T6
265 | [8 empty] | YCL.M000239 | CNC件 | 1 | 髋关节左抱箍 | 1 |  |  |  | AL6061-T6
266 | [8 empty] | YCL.M000240 | CNC件 | 1 | 髋关节右抱箍 | 1 |  |  |  | AL6061-T6
267 | [8 empty] | YCL.M000243 | CNC件 | 1 | 风机固定块 | 2 |  |  |  | AL6061-T6
268 | [8 empty] | YCL.M000289 | CNC件 | 1 | 髋关节前盖板 | 1 |  |  |  | AL6061-T6
269 | [8 empty] | YCL.M000437 | CNC件 | 1 | 髋关节后盖板 | 1 |  |  |  | AL6061-T6
270 | [8 empty] | YCL.M000234 | CNC件 | 1 | 髋关节限位环（LS版） | 2 |  |  |  | AISI 1045 钢，冷拔
271 | [8 empty] | YCL.M000895 | 3D打印件 | 1 | 髋部风扇挡线块 | 2 |  |  |  | ABS
272 | [8 empty] | YCL.M000241 | 橡胶件 | 1 | 髋关节防撞垫 | 2 |  |  |  | EPDM 60 硬度计
273 | [8 empty] | YCL.M000290 | 橡胶件 | 1 | 髋关节橡胶盖板 | 2 |  |  |  | EPDM 60 硬度计
274 | [8 empty] | YCL.M000559 | 3D打印件 | 1 | 腰部roll固线块 | 1 |  |  |  | ABS
275 | [8 empty] | YCL.P000020 | 标准件 | 1 | 小头内六角圆柱头螺钉M4x20 | 22 |  |  |  | 12.9级
276 | [8 empty] | YCL.P000019 | 标准件 | 1 | 小头内六角圆柱头螺钉M4x6 | 14 |  |  |  | 12.9级
277 | [8 empty] | YCL.P000303 | 标准件 | 1 | 超薄大平头螺钉 M4x12 | 24 |  |  |  | 12.9级
278 | [8 empty] | YCL.P000304 | 标准件 | 1 | 超薄大平头螺钉 M3x6 | 8 |  |  |  | 12.9级
279 | [8 empty] | YCL.P000017 | 标准件 | 1 | 内六角圆柱头螺钉 M2x6 | 8 |  |  |  | 12.9级
280 | [8 empty] | YCL.P000039 | 标准件 | 1 | 内六角圆柱头螺钉 M4x20 | 8 |  |  |  | 12.9级
281 | [8 empty] | YCL.P000002 | 标准件 | 1 | 内六角圆柱头螺钉 M3x8 | 8 |  |  |  | 12.9级
282 | [8 empty] | YCL.P000087 | 标准件 | 1 | 内六角圆柱头螺钉 M5x8 | 12 |  |  |  | 12.9级
283 | [8 empty] | YCL.P000038 | 标准件 | 1 | 内六角圆柱头螺钉 M4x8 | 3 |  |  |  | 12.9级
284 | [8 empty] | YCL.P000003 | 标准件 | 1 | 内六角圆柱头螺钉 M3x10 | 10 |  |  |  | 12.9级
285 | [8 empty] | YCL.P000234 | 标准件 | 1 | 内六角圆柱头螺钉 M5x12 | 12 |  |  |  | 12.9级
286 | [8 empty] | YCL.P000009 | 标准件 | 1 | 圆柱销 Φ4x10 | 6 |  |  |  | 304
287 | [8 empty] | YCL.P000093 | 标准件 | 1 | 圆柱销 Φ4x16 | 2 |  |  |  | 304
288 | [8 empty] | YCL.P000008 | 标准件 | 1 | 圆柱销 Φ3x8 | 2 |  |  |  | 304
289 | [8 empty] | YCL.P000014 | 标准件 | 1 | 回转支承交叉滚子轴承RU28 XRU1008 | 1 |  |  |  | 轴承钢
290 | [8 empty] | YCL.D000001 | 模组 | 1 | 电机模组RMM10062-2 | 6
291 | [8 empty] | YCL.E000059 | PCBA | 1 | IMU板RBE-SENS-IMU | 1
292 | [8 empty] | YCL.E000062 | PCBA | 1 | 风扇电源板RBE-PWR-FAN | 1
293 | [8 empty] | YCL.E000119 | 线材 | 1 | RP1-POWER01-0线材 | 1
294 | [8 empty] | YCL.E000120 | 线材 | 1 | RP1-POWER02-0线材 | 1
295 | [8 empty] | YCL.E000259 | 电气 | 1 | 腰部风扇4010，70mm，140mm | 2
296 | [8 empty] | YCL.E000127 | 电气 | 1 | 温度传感器 | 1
297 | [8 empty] | YCL.E000097 | 线材 |  | RP1-BODY01-0线材 | 1
298 | [8 empty] | YCL.E000098 | 线材 |  | RP1-BODY02-0线材 | 1
299 | [8 empty] | YCL.E000099 | 线材 |  | RP1-BODY03-0线材 | 1
300 | [8 empty] | YCL.E000100 | 线材 |  | RP1-BODY04-0线材 | 2
301 | [8 empty] | YCL.E000101 | 线材 |  | RP1-BODY05-0线材 | 1
302 | [8 empty] | YCL.E000102 | 线材 |  | RP1-BODY06-0线材 | 1
303 | [8 empty] | YCL.E000282 | 电气 | 1 | 连接器XT30U 2+2_F | 4
304 |  | 1 | [9 empty] | 胸腔装配组件 | 1
305 |  |  | 2 | [5 empty] | YCL.M000704 | CNC件 |  | kickme版本躯干框架 | 1 |  |  |  | AL6061-T6
306 | [8 empty] | YCL.M000342 | CNC件 |  | 肩部抱箍 | 2 |  |  |  | AL6061-T6
307 | [8 empty] | YCL.M000750 | CNC件 |  | 充电板安装与定位支架 | 1 |  |  |  | AL6061-T6
308 | [8 empty] | YCL.M000710 | 3D打印件 |  | kickme_版本电池导向支架 | 1 |  |  |  | ABS
309 | [8 empty] | YCL.M000711 | 3D打印件 |  | kickme_版本主板支架 | 1 |  |  |  | ABS
310 | [8 empty] | YCL.M000703 | CNC件 |  | 外层拓扑支架 | 1 |  |  |  | AL6061-T6
311 | [8 empty] | YCL.M000929 | 3D打印件 |  | 主控FPC压板 | 1 |  |  |  | ABS
312 | [8 empty] | YCL.M000718 | 3D打印件 |  | 达妙orin支架 | 1 |  |  |  | ABS
313 | [8 empty] | YCL.M000713 | CNC件 |  | PC缓冲支架 | 1 |  |  |  | PC
314 | [8 empty] | YCL.M000712 | 发泡件 |  | EPP缓冲层 | 1 |  |  |  | 发泡EPP
315 | [8 empty] | YCL.M000702 | CNC件 |  | 腰部支架 | 2 |  |  |  | AL6061-T6
316 | [8 empty] | YCL.D000003 | 模组 | 1 | 电机模组RMM8463-2E | 2
317 | [8 empty] | YCL.E000263 | PCBA |  | PCBA主控接线完成板 | 1
318 | [8 empty] | YCL.E000278 | PCBA |  | 主控RBE-MAIN-RK3588Sv1.6.1pro | 1
319 | [8 empty] | YCL.E000083 | 电气 |  | Orange Pi CM5 | 1
320 | [8 empty] | YCL.E000040 | 电气 |  | RTC | 1
321 | [8 empty] | YCL.E000260 | 电气 |  | 主控风扇，50mm | 1
322 | [8 empty] | YCL.E000262 | 电气 |  | 433天线 | 1
323 | [8 empty] | YCL.E000264 | 电气 |  | WIFI天线 | 1
324 | [8 empty] | YCL.E000280 | 电气 |  | 主控散热片 | 1
325 | [8 empty] | YCL.E000273 | 线材 |  | 电池供电线主控 | 1
326 | [8 empty] | YCL.E000234 | 线材 |  | Body_ETH线材 | 2
327 | [8 empty] | YCL.E000238 | 线材 |  | Body-485线材 | 1
328 | [8 empty] | YCL.E000240 | 线材 |  | BODY-stop线材 | 1
329 | [8 empty] | YCL.E000308 | 线材 |  | 主控供电线 | 1
330 | [11 empty] | 02-躯干后壳组件 | 1
331 | [8 empty] | YCL.M000716 | CNC件 |  | kickme版本躯干后壳 | 1 |  |  |  | PC
332 | [8 empty] | YCL.M000745 | 3D打印件 |  | 小电池后壳 | 1 |  |  |  | ABS
333 | [11 empty] | 03-背板装配组件 | 1
334 | [8 empty] | YCL.M000709 | 3D打印件 |  | 竖装背板壳 | 1 |  |  |  | ABS
335 | [8 empty] | YCL.P000271 | 标准件 |  | 十字圆头平尾自攻螺钉 ST2.6x14 | 4 |  |  |  | 12.9级
336 | [8 empty] | YCL.P000268 | 标准件 |  | 十字圆头平尾自攻螺钉 ST2.9x6 | 13 |  |  |  | 12.9级
337 | [8 empty] | YCL.M000747 | 3D打印件 |  | 后壳卡扣件 | 2 |  |  |  | ABS
338 | [8 empty] | YCL.M000743 | 橡胶件 |  | 调试口软胶盖 | 1 |  |  |  | EPDM 60 硬度计
339 | [8 empty] | YCL.M000930 | 3D打印件 |  | 背板FPC压板 | 1 |  |  |  | ABS
340 | [8 empty] | YCL.P000001 | 标准件 |  | 内六角圆柱头螺钉 M3x6 | 8 |  |  |  | 12.9级
341 | [8 empty] | YCL.E000060 | PCBA |  | 电池转接板RBE-PWR-MINGMEI-BC | 1
342 | [8 empty] | YCL.E000226 | PCBA |  | 背部接口板_KICKME | 1
343 | [8 empty] | YCL.E000235 | 线材 |  | Back-GPIO线材 | 1
344 | [8 empty] | YCL.E000268 | PCBA |  | RBE-PWR-HOTSWAP(小电池保护板) | 1
345 | [8 empty] | YCL.E000236 | 线材 |  | Back-Key线材 | 1
346 | [8 empty] | YCL.E000237 | 线材 |  | Back_Eth_NX线材 | 1
347 | [8 empty] | YCL.E000239 | 线材 |  | BACK-POWER-NX线材 | 1
348 | [8 empty] | YCL.E000128 | 电气 |  | 急停按钮 | 1
349 | [8 empty] | YCL.E000164 | 电气 |  | 酷态科140w充电器 | 1
350 | [8 empty] | YCL.E000130 | 电气 |  | 电池供电线 | 1
351 | [8 empty] | YCL.E000272 | 线材 |  | 电池供电线背部 | 1
352 | [8 empty] | YCL.E000274 | 线材 |  | 小电池保护板长线 | 1
353 | [8 empty] | YCL.E000275 | 线材 |  | 小电池保护板短线 | 1
354 | [8 empty] | YCL.E000270 | PCBA |  | FPC柔性板 | 1
355 | [8 empty] | YCL.E000269 | 电气 |  | 小电池 | 2
356 | [8 empty] | YCL.E000255 | 电气 |  | PCBA背部电源指示灯 | 1
357 | [8 empty] | YCL.E000254 | 电气 |  | 无线网卡 | 1
358 | [9 empty] | 标准件 |  | 02-躯干前壳组件 | 1
359 | [8 empty] | YCL.M000717 | CNC件 |  | kickme 版本躯干前壳 | 1 |  |  |  | PC
360 | [8 empty] | YCL.M000746 | CNC件 |  | 前壳卡扣件 | 2 |  |  |  | PC
361 | [8 empty] | YCL.M000744 | 3D打印件 |  | YCL.M000744 logo灯盖 | 1 |  |  |  | ABS
362 | [8 empty] | YCL.M000931 | 发泡件 |  | LOGO灯遮光泡棉 | 1 |  |  |  | EVA
363 | [8 empty] | YCL.P000268 | 标准件 |  | 十字圆头平尾自攻螺钉 ST2.9x6 | 4 |  |  |  | 12.9级
364 | [8 empty] | YCL.P000269 | 标准件 |  | 十字圆头平尾自攻螺钉 ST2.6x6 | 4 |  |  |  | 12.9级
365 | [8 empty] | YCL.E000063 | PCBA |  | 灯板 | 1
366 | [8 empty] | YCL.E000241 | 线材 |  | LED灯板线 | 1
367 | [11 empty] | 02-把手装配组件 | 1
368 | [8 empty] | YCL.M000705 | 橡胶件 |  | kickme把手胶塞-l | 1 |  |  |  | EPDM
369 | [8 empty] | YCL.M000706 | 橡胶件 |  | kickme把手胶塞-r | 1 |  |  |  | EPDM
370 | [8 empty] | YCL.M000708 | CNC件 |  | 把手-kickme | 1 |  |  |  | AL6061-T6
371 | [8 empty] | YCL.M000395 | 橡胶件 |  | 把手橡胶套 | 1 |  |  |  | EPDM
372 | [8 empty] | YCL.P000117 | 标准件 |  | 内六角圆柱头螺丝 M6*16 | 2 |  |  |  | 12.9级
373 | [8 empty] | YCL.P000039 | 标准件 |  | 内六角圆柱头螺钉 M4x20 | 12 |  |  |  | 12.9级
374 | [8 empty] | YCL.P000302 | 标准件 |  | 超薄大平头螺钉 M4×10 | 16 |  |  |  | 12.9级
375 | [8 empty] | YCL.P000304 | 标准件 |  | 超薄大平头螺钉 M3×6 | 18 |  |  |  | 12.9级
376 | [8 empty] | YCL.P000015 | 标准件 |  | 内六角圆柱头螺钉 M4×10 | 19 |  |  |  | 12.9级
377 | [8 empty] | YCL.P000002 | 标准件 |  | 内六角圆柱头螺钉 M3×8 | 14 |  |  |  | 12.9级
378 | [8 empty] | YCL.P000038 | 标准件 |  | 内六角圆柱头螺钉 M4×8 | 20 |  |  |  | 12.9级
379 | [8 empty] | YCL.P000268 | 标准件 |  | 十字圆头平尾自攻螺钉 ST2.9×6 | 4 |  |  |  | 12.9级
380 | [8 empty] | YCL.P000072 | 标准件 |  | 圆柱销 Φ3x6 | 6 |  |  |  | 304
381 | [8 empty] | YCL.P000011 | 标准件 |  | 内六角圆柱头螺钉 M2.5×6 | 4 |  |  |  | 12.9级
382 | [8 empty] | YCL.P000017 | 标准件 |  | 内六角圆柱头螺钉 M2×6 | 2 |  |  |  | 12.9级
383 | [8 empty] | YCL.P000272 | 标准件 |  | 尼龙垫圈 5x3.2x2 | 4 |  |  |  | PA
384 | [8 empty] | YCL.M000783 | 3D打印件 |  | 腰部固线块 | 1 |  |  |  | ABS
385 | [8 empty] | YCL.M000948 | CNC件 |  | 侧边线槽 | 1 |  |  |  | AL5052
386 | [8 empty] | YCL.P000282 | 标准件 |  | R型线夹CC-1 | 4 |  |  |  | PA
387 | [8 empty] | YCL.P000283 | 标准件 |  | 方形扎带座12x12x4 | 10 |  |  |  | PA
388 | [11 empty] | 01-运控头装配组件 | 1
389 | [8 empty] | YCL.M000926 | 3D打印件 |  | KICKME运控头主体 | 1 |  |  |  | UFS9002 树脂
390 | [8 empty] | YCL.M000790 | 3D打印件 |  | KICKME版本头部面部 | 1 |  |  |  | UFS9002 树脂
391 | [8 empty] | YCL.M000787 | 3D打印件 |  | KICKME运控头螺丝遮挡盖 | 1 |  |  |  | ABS
392 | [8 empty] | YCL.M000927 | CNC件 |  | 运控头根部安装转接件 | 1 |  |  |  | AL6061-T6
393 | [8 empty] | YCL.M000782 | CNC件 |  | 运控头转接件支架 | 1 |  |  |  | AL6061-T6
394 | [8 empty] | YCL.M000949 | CNC件 |  | 运控头拓展板 | 1 |  |  |  | AL6061-T6
395 | [8 empty] | YCL.M000714 | CNC件 |  | 交互头安装支架 | 1 |  |  |  | AL6061-T6
396 | [8 empty] | YCL.P000002 | 标准件 |  | 内六角圆柱头螺钉 M3x8 | 8 |  |  |  | 12.9级
397 | [8 empty] | YCL.P000072 | 标准件 |  | 圆柱销 Φ3x6 | 3 |  |  |  | 304
398 | [8 empty] | YCL.A000016 | 包材 | 1 | RP1航空箱 | 1
399 | 0 | [10 empty] | RP1 急停开关 | 1
400 |  | 0 | [6 empty] | YCL.M000833 | 3D打印件 |  | 按键 | 1 |  |  |  | ABS
401 |  | 1 | [6 empty] | YCL.M000834 | 3D打印件 |  | 上壳2 | 1 |  |  |  | ABS
402 |  | 2 | [6 empty] | YCL.M000832 | 3D打印件 |  | 下壳 | 1 |  |  |  | ABS
403 |  | 3 | [6 empty] | YCL.P000274 | 标准件 |  | 沉头内六角自攻螺钉M2.3×6 | 4
404 |  | 4 | [6 empty] | YCL.P000275 | 标准件 |  | 沉头内六角自攻螺钉 M2.3×8 | 5
405 |  | 5 | [6 empty] | YCL.E000212 | PCBA |  | RBE-COMM-433TX | 1
406 |  | 5 | [6 empty] | YCL.E000256 | 电气 |  | 纽扣电池 | 1
407 | [8 empty] | YCL.E000262 | 电气 |  | 433天线 | 1
408 | [8 empty] | YCL.E000224 | 配件 |  | 手柄 | 1
409 | [8 empty] | YCL.E000276 | 配件 |  | 明美锂离子电池组 | 1
410 | [9 empty] | 配件 |  | 电池充电仓 | 1
411 | [8 empty] | YCL.M000976 | 3D打印件 |  | 明美电池仓上分件 | 1
412 | [8 empty] | YCL.M000977 | 3D打印件 |  | 明美电池仓下分件 | 1
413 | [8 empty] | YCL.P000285 | 标准件 |  | 按钮 蓝色 7-8.4X4.6台阶2.4 | 1
414 | [8 empty] | YCL.P000286 | 标准件 |  | 脚垫 10mm*4mm高 | 4
415 | [8 empty] | YCL.E000248 | 电气 |  | OLED屏幕 | 1
416 | [8 empty] | YCL.P000287 | 标准件 |  | M2*11双通铜柱 | 4
417 | [8 empty] | YCL.P000288 | 标准件 |  | M2*4平头螺丝 | 8
418 | [8 empty] | YCL.E000257 | 电气 | 1 | 充电板风扇 | 1
419 | [8 empty] | YCL.P000289 | 标准件 |  | 矮头螺丝M3*8 | 11
420 | [8 empty] | YCL.E000223 | PCBA |  | 充电器板RBE_PWR_140WCHG | 1
421 | [8 empty] | YCL.P000276 | 配件 |  | 吊环M6×12 | 2
422 | [8 empty] | YCL.P000277 | 配件 |  | 机器人吊绳 | 2

## 标准件
ATOM 02 项目结构件 BOM
序号 | 装配等级 Level | 零件号 | 零件类型 | 版本 | 零件名称 | RP1.3.4 | 参考图片 | 设计状态 | 采购状态 | 材料要求 | 单件重量(Kg) | 加工信息 | 备注
Item | 0 | PartNo |  |  | Description |  | Ref Pic | DesStatus | PurchStatus | MatlStd | Weight(Kg) |  | TLD

## 电子元器件
ATOM 02 项目结构件 BOM
序号 | 装配等级 Level | [7 empty] | 零件号 | 版本 | 零件名称 | RP1.3.4 | 参考图片 | 设计状态 | 采购状态 | 材料要求 | 单件重量(Kg) | 加工信息 | 备注
Item | 0 | 1 | 2 | 3 | 4 | 5 | 6 | 7 | PartNo |  | Description |  | Ref Pic | DesStatus | PurchStatus | MatlStd | Weight(Kg) |  | TLD
1

## 线材
ATOM 02 项目结构件 BOM
序号 | 装配等级 Level | [7 empty] | 零件号 | 版本 | 零件名称 | RP1.3.4 | 参考图片 | 设计状态 | 采购状态 | 材料要求 | 单件重量(Kg) | 加工信息 | 备注
Item | 0 | 1 | 2 | 3 | 4 | 5 | 6 | 7 | PartNo |  | Description |  | Ref Pic | DesStatus | PurchStatus | MatlStd | Weight(Kg) |  | TLD
1

## 电机
ATOM 02 项目结构件 BOM
序号 | 装配等级 Level | [7 empty] | 零件号 | 版本 | 零件名称 | RP1.3.4 | 参考图片 | 设计状态 | 采购状态 | 材料要求 | 单件重量(Kg) | 加工信息 | 备注
Item | 0 | 1 | 2 | 3 | 4 | 5 | 6 | 7 | PartNo |  | Description |  | Ref Pic | DesStatus | PurchStatus | MatlStd | Weight(Kg) |  | TLD
1

## 5P其它0级件 (hidden)
Chery EH3项目后排其它安装附件Q-BOM（详见骨架QBOM)
序号 | 装配等级 Level |  |  |  | 零件号 | 客户件号 | 图号 | 零件名称 | 用量/Qty |  | 参考图片 | 设计状态 | 材料要求 | 单件重量(Kg) | 备注
Item | 0 | 1 | 2 | 3 | PartNo | PartNo | DwgNo | Description | 标准续航基础版 | 标准续航升级版 | Ref Pic | PurchStatus | MatlStd | Weight(Kg) | TLD
1 | 0 | [6 empty] | 60%靠背外侧安装支架总成 | 1 |  |  | New | ASSY |  | 全电泳 面积见技术方案
|  | 1 | [5 empty] | 60%靠背外侧I型支架 | 1 |  |  | New | S500MC T=3.0 Q/BQB 311-2018 | 0.307
|  | 1 | [5 empty] | 60%靠背外侧L型支架 | 1 |  |  | New | S500MC T=3.0 Q/BQB 311-2018 | 0.205
|  | 1 | [5 empty] | 铆钉 | 1 |  |  | New | ML20 T=14 | 0.06
|  | 1 | [5 empty] | 垫片 | 1 |  |  | New | Φ14 | 0.009
|  | 1 | [5 empty] | 衬套 | 1 |  |  | New | NG-T0.5 TYPE405050
2 | 0 | [6 empty] | 40%靠背外侧安装支架总成 |  | 1 |  | New | ASSY |  | 全电泳 面积见技术方案
|  | 1 | [5 empty] | 40%靠背外侧I型支架 |  | 1 |  | New | S500MC T=3.0 Q/BQB 311-2018 | 0.307
|  | 1 | [5 empty] | 60%靠背外侧L型支架 |  | 1 |  | New | S500MC T=3.0 Q/BQB 311-2018 | 0.205
|  | 1 | [5 empty] | 铆钉 |  | 1 |  | New | ML20 T=14 | 0.06
|  | 1 | [5 empty] | 垫片 |  | 1 |  | New | Φ14 | 0.009
|  | 1 | [5 empty] | 衬套 |  | 1 |  | New | NG-T0.5 TYPE405050
3 | 0 | [6 empty] | 靠背中间安装支架总成 |  | 1 |  | New | ASSY |  | 全电泳 面积见技术方案
|  | 1 | [5 empty] | 靠背中间外侧L型支架 |  | 1 |  | New | S500MC T=3.0 Q/BQB 311-2018 | 0.275
|  | 1 | [5 empty] | 靠背中间内侧L型支架 |  | 1 |  | New | S500MC T=3.0 Q/BQB 311-2018 | 0.275
|  | 1 | [5 empty] | 60%外侧L型支架 |  | 2 |  | New | S500MC T=3.0 Q/BQB 311-2018 | 0.205
|  | 1 | [5 empty] | 垫片 |  | 2 |  | New | Φ14 | 0.009
|  | 1 | [5 empty] | 铆钉 |  | 1 |  | New | ML20 T=14 | 0.06
|  | 1 | [5 empty] | 衬套 |  | 2 |  | New | NG-T0.5 TYPE405050
4 | 0 | [6 empty] | 60%内侧ISOFIX安装支架总成 |  | 1 |  | New | ASSY | 0.397 | 全电泳 面积见技术方案
|  | 1 | [5 empty] | 60%内侧ISOFIX支架 |  | 1 |  | New | S500MC T=2.5 Q/BQB 311-2018 | 0.324
|  | 1 | [5 empty] | 60%内侧ISOFIX钢丝 |  | 1 |  | New | 20＃ Φ6 YB/T 5303-2010 | 0.073
5 | 0 | [6 empty] | 40%内侧ISOFIX安装支架总成 |  | 1 |  | New | ASSY | 0.397 | 全电泳 面积见技术方案
|  | 1 | [5 empty] | 40%内侧ISOFIX支架 |  | 1 |  | New | S500MC T=2.5 Q/BQB 311-2018 | 0.324
|  | 1 | [5 empty] | 40%内侧ISOFIX钢丝 |  | 1 |  | New | 20＃ Φ6 YB/T 5303-2010 | 0.073
6 | 0 | [6 empty] | 60%外侧ISOFIX安装支架总成 |  | 1 |  | New | ASSY | 0.168 | 全电泳 面积见技术方案
|  | 1 | [5 empty] | 60%外侧ISOFIX左L型安装支架 |  | 1 |  | New | S500MC T=2.5 Q/BQB 311-2018 | 0.090
|  | 1 | [5 empty] | 60%外侧ISOFIX右L型安装支架 |  | 1 |  | New | S500MC T=2.5 Q/BQB 311-2018 | 0.042
|  | 1 | [5 empty] | 60%外侧ISOFIX钢丝 |  | 1 |  | New | 20＃ Φ6 YB/T 5303-2010 | 0.036
7 | 0 | [6 empty] | 40%外侧ISOFIX安装支架总成 |  | 1 |  | New | ASSY | 0.168 | 全电泳 面积见技术方案
|  | 1 | [5 empty] | 40%外侧ISOFIX左L型安装支架 |  | 1 |  | New | S500MC T=2.5 Q/BQB 311-2018 | 0.090
|  | 1 | [5 empty] | 40%外侧ISOFIX右L型安装支架 |  | 1 |  | New | S500MC T=2.5 Q/BQB 311-2018 | 0.042
|  | 1 | [5 empty] | 40%外侧ISOFIX钢丝 |  | 1 |  | New | 20＃ Φ6 YB/T 5303-2010 | 0.036
7 | 0 | [6 empty] | 60%靠背锁杆安装支架总成 |  | 1 |  | New | ASSY | 0.168 | 全电泳 面积见技术方案
|  | 1 | [5 empty] | 60%靠背锁杆安装支架 |  | 1 |  | New | S500MC T=2.5 Q/BQB 311-2018 | 0.090
|  | 1 | [5 empty] | 靠背锁杆 |  | 1 |  | New | 20＃ Φ8 YB/T 5303-2010 | 0.036
7 | 0 | [6 empty] | 40%靠背锁杆安装支架总成 |  | 1 |  | New | ASSY | 0.168 | 全电泳 面积见技术方案
|  | 1 | [5 empty] | 40%靠背锁杆安装支架 |  | 1 |  | New | S500MC T=2.5 Q/BQB 311-2018 | 0.090
|  | 1 | [5 empty] | 靠背锁杆 |  | 1 |  | New | 20＃ Φ8 YB/T 5303-2010 | 0.036

## 5P靠背骨架QBOM (hidden)
EH3 5P Row2 RSB Frame QBOM
LINE ITEM | 0 | 1 | 2 | 3 | 4 | 5 | 6 | 7 | 8 | Part Number 零件号 | Customer NO. 客户零件号/参考零件号 | PART REV 零件版本 | DRAWING NUMBER 图纸号 | Part Rev 图纸版本 | PART DESCRIPTION 零件描述 | 数量 | Picture 图片 | 设计状态 | MATERIAL 材料 | WEIGHT 重量(kg) | REMARK 备注
|  | 1 | [7 empty] | 4952353 |  |  |  |  | 60%侧靠背焊接总成 60% Back Frame Welding Asm | 1 |  | New | assy |  | 电泳面积见技术方案定义
|  |  | 2 | [6 empty] | 4952355 |  |  |  |  | 60%靠背背板 Back Panel,60% | 1 |  | New | HC420LA T=0.5±0.04 Q/BQB 419-2009 | 1.982
|  |  | 2 | [6 empty] | 3766865 |  |  |  |  | Top tether支架板 Top tether Bktt | 1 |  |  | HC500LA T=1.5±0.15 Q/BQB 419-2009 | 0.03
|  |  | 2 | [6 empty] | 2546452 |  |  |  |  | 卷收器支撑支架 RETRACTOR SUPPORT BRACKET | 1 |  |  | HC500LA T=1.0±0.15 Q/BQB 419-2018 | 0.1
|  |  | 2 | [6 empty] | 4952357 |  |  |  |  | 60%侧骨架焊接总成 60% Frame Welding Asm | 1 |  | New | assy
|  |  |  | 3 | [5 empty] | 4952358 |  |  |  |  | 安全带出口支架 ISS exit bracket | 1 |  |  | S500MC T=2.0±0.14 Q/BQB 311-2009 | 0.17
|  |  |  | 3 | [5 empty] | 4952360 |  |  |  |  | 60%靠背锁支架总成 60% Latch Bracket Asm | 1 |  | New | assy | 0.39
[5 empty] | 4 |  |  |  |  | 4952361 |  |  |  |  | 60%靠背锁支架 60% Latch Bracket | 1 |  | New | S500MC T=3.0±0.16 Q/BQB 311-2009 | 0.37
[5 empty] | 4 |  |  |  |  | 2240678 |  |  |  |  | M10*1.5 凸焊螺母 M10*1.5 WELDING NUT | 2 |  | Carry Over | GRADE 8 | 0.01
|  |  |  | 3 | [5 empty] | 4952362 |  |  |  |  | 60%侧头枕金属左侧导管总成 60% Back Frame HR SLEEVE LH Asm | 2 |  | New | assy | 0.08
[5 empty] | 4 |  |  |  |  | 2489644 |  |  |  |  | 头枕导管安装支架 HR Pipe Bush | 1 |  | Carry Over | DC01(ST12) T=1.6±0.08 Q/BQB 403-2009 | 0.043
[5 empty] | 4 |  |  |  |  | 4233472 |  |  |  |  | 头枕金属导管焊接支架 HR SLEEVE WELDING SUPPORT BKT | 1 |  | Carry Over | S500MC T=2.0±0.14 Q/BQB 311-2009 | 0.034
|  |  |  | 3 | [5 empty] | 4952363 |  |  |  |  | 60%侧 头枕金属右侧导管总成 60% Back Frame HR SLEEVE RH Asm | 2 |  | New | assy | 0.08
[5 empty] | 4 |  |  |  |  | 2489644 |  |  |  |  | 头枕导管安装支架 HR Pipe Bush | 1 |  | Carry Over | DC01(ST12) T=1.6±0.08 Q/BQB 403-2009 | 0.043
[5 empty] | 4 |  |  |  |  | 4233472 |  |  |  |  | 头枕金属导管焊接支架 HR SLEEVE WELDING SUPPORT BKT | 1 |  | Carry Over | S500MC T=2.0±0.14 Q/BQB 311-2009 | 0.034
|  |  |  | 3 | [5 empty] | 4952411 |  |  |  |  | 60%_上横管 25*25*1.6 60%_Upper Horizontal Tube 25*25*1.6 | 1 |  | New | HC500LA 25X25,T=1.6±0.1 Q/BQB419-2009 | 0.66
|  |  |  | 3 | [5 empty] | 4952449 |  |  |  |  | 60%_骨架外侧竖管 30*30*2.0 60%_Outer Main Vertical Tube 30*30*2.0 | 1 |  | New | S500MC 30X30,T=2.0±0.14 Q/BQB311-2009 | 0.92 0.70
|  |  |  | 3 | [5 empty] | 4952453 |  |  |  |  | 60%_骨架内侧竖管 20*20*1.6 60%_Inner Main Vertical Tube 20*20*1.6 | 1 |  | New | HC500LA 20X20,T=1.6±0.1 Q/BQB419-2009 | 0.44
|  |  |  | 3 | [5 empty] | 4952454 |  |  |  |  | 60%_中间竖管 20*20*1.6 60%_Center Vertical Tube 20*20*1.6 | 1 |  | New | HC500LA 20X20,T=1.6±0.1 Q/BQB419-2009 | 0.39
|  |  |  | 3 | [5 empty] | 4952456 |  |  |  |  | 60%_下横管 30*30*1.6 60%_Lower Horizontal Tube 30*30*1.6 | 1 |  | New | HC500LA 30X30,T=1.6±0.1 Q/BQB419-2009 | 0.8 0.7
|  |  |  | 3 | [5 empty] | 4963808 |  |  |  |  | 60%_上侧发泡支撑钢丝1 60%_Upper Foam Support Wire1 | 1 |  | New | 20# Φ6±0.04 YB/T 5303-2010 | 0.08
|  |  |  | 3 | [5 empty] | 4963811 |  |  |  |  | 60%_上侧发泡支撑钢丝2 60%_Upper Foam Support Wire2 | 1 |  | New | 20# Φ6±0.04 YB/T 5303-2010 | 0.03
|  |  |  | 3 | [5 empty] | 4963812 |  |  |  |  | 60%_下侧面料固定钢丝 60%_Lower Trim Fix Wire | 1 |  | New | 20# Φ5±0.04 YB/T 5303-2010 | 0.05
|  |  |  | 3 | [5 empty] | 4963813 |  |  |  |  | 60%_内侧面料固定钢丝 60%_Inner Trim Fix Wire | 2 |  | New | 20# Φ5±0.04 YB/T 5303-2010 | 0.055
|  |  |  | 3 | [5 empty] | 4952458 |  |  |  |  | 60%_上侧面料固定支架 60%_Upper Trim Fix Bracket | 3 |  | New | HC500LA T=1.0±0.15 Q/BQB 419-2018 | 0.01
|  |  |  | 3 | [5 empty] | 4234476 |  |  |  |  | 60%_上管外侧连接支架 60%_Upper Tube Outside Connecting Bracket | 1 |  | New | S500MC T=2.5±0.15 Q/BQB311-2009 | 0.11
|  |  |  | 3 | [5 empty] | 4234477 |  |  |  |  | 60%_上管内侧连接支架 60%_Upper Tube Inside Connecting Bracket | 1 |  | New | S500MC T=2.5±0.15 Q/BQB311-2009 | 0.07
|  |  |  | 3 | [5 empty] | 4952356 |  |  |  |  | 60%_上管中间连接支架 60%_Upper Tube center Connecting Bracket | 2 |  | New | S500MC T=2.5±0.15 Q/BQB311-2009 | 0.08
|  |  |  | 3 | [5 empty] | 4952461 |  |  |  |  | 扶手支架 ARMREST BKT | 1 |  | New | S500MC T=2.5±0.15 Q/BQB311-2009 | 0.3
|  |  |  | 3 | [5 empty] | 4792745 |  |  |  |  | 扶手支架左侧，高配 ARMREST BKT-L，high | 1 |  | New | S420MC T=2.0±0.19 Q/BQB 311-2018 | 0.12 | 参考T1E
|  |  |  | 3 | [5 empty] | 4793067 |  |  |  |  | 扶手支架右侧，高配 ARMREST BKT-R，high | 1 |  | New | S420MC T=2.5±0.2 Q/BQB 311-2018 | 0.13 | 参考T1E
|  |  |  | 3 | [5 empty] | 4952462 |  |  |  |  | 60%_下管外侧连接支架 60%_Lower Tube Outer Connecting Bracket | 1 |  | New | S500MC T=2.5±0.15 Q/BQB311-2009 | 0.21
|  |  |  | 3 | [5 empty] | 4952465 |  |  |  |  | 60% 外侧转轴支架总成 60% Outer Pivot Bkt ASSY | 1 |  | New | assy | 0.21
[5 empty] | 4 |  |  |  |  | 4952476 |  |  |  |  | 60% 外侧转轴支架 60% Outer Pivot Bkt | 1 |  | New | S500MC T=3.0±0.16 Q-BQB 311-2009 | 0.20
[5 empty] | 4 |  |  |  |  | 2148695 |  | 2148689 |  |  | M10*1.5 凸焊螺母 M10*1.5 WELDING NUT | 1 |  | Carry Over | GRADE 8 | 0.01
|  |  |  | 3 | [5 empty] | 4792854 |  |  |  |  | 60%下管连接支架总成内侧 60% LWR Tube Connect BRKT Assy IB | 1 |  | New | assy | 0.22 | 参考T1E
[5 empty] | 4 |  |  |  |  | 4792726 |  |  |  |  | 60%下管连接支架内侧 60% LWR Tube Connect BRKT IB | 1 |  | New | S500MC T=2.5 ±0.2 Q/BQB 311-2018 | 0.21
[5 empty] | 4 |  |  |  |  | 4464292 |  |  |  |  | M10*1.25 凸焊螺母 10级 M10*1.25 Welding Nut Hexagonal | 1 |  | New | M10*1.25 GRADE 10 | 0.02
|  |  |  | 3 | [5 empty] | 4952480 |  |  |  |  | 60%_下管内侧连接支架总成 60%_Lower Tube Inside Connecting Bracket Asm | 1 |  | New | assy | 0.39
[5 empty] | 4 |  |  |  |  | 4952482 |  |  |  |  | 60%_下管内侧连接支架 60%_Lower Tube Inside Connecting Bracket | 1 |  | New | S500MC T=2.5 ±0.15 Q/BQB 311-2009 | 0.19
[5 empty] | 4 |  |  |  |  | 4952483 |  |  |  |  | 中间转轴 CENTER SHAFT | 1 |  | New | ML20MnTiB GB/T 6478 | 0.2
|  | 1 | [7 empty] | 3773222 |  |  |  |  | ASM Lock 3000 Medium φ8LH LC Lock 3000 中等强度总成 φ8（左侧）；带电泳漆 | 1 |  | Carry Over |  | 0.259 | 沿用T1E
|  | 1 | [7 empty] | 2637848 |  |  |  |  | 六角法兰螺栓 M10*1.5*35 9.8 | 1 |  | Carry Over |  | 0.035 | 沿用T1E
|  | 1 | [7 empty] | 4794888 |  |  |  |  | 靠背解锁钢丝 | 1 |  | New |  | 0.019 | 参考T1E
|  | 1 | [7 empty] | 4450041 |  |  |  |  | 靠背两段锁 | 1
|  | 1 | [7 empty] | 4952503 |  |  |  |  | 40%侧靠背焊接总成 40% Back Frame Welding Asm | 1 |  | New | assy |  | 电泳面积见技术方案
|  |  | 2 | [6 empty] | 4952528 |  |  |  |  | 40%靠背背板 Back Panel,40% | 1 |  | New | HC340LA T=0.5±0.04 Q/BQB 419-2009 | 1.3
|  |  | 2 | [6 empty] | 3766865 |  |  |  |  | Top tether支架板 Top tether Bktt | 1 |  | New | HC500LA T=1.5±0.15 Q/BQB 419-2009 | 0.03
|  |  | 2 | [6 empty] | 4952531 |  |  |  |  | 40%侧骨架焊接总成 40% Frame Welding Asm | 1 |  | New | assy
|  |  |  | 3 | [5 empty] | 4952533 |  |  |  |  | 40%靠背锁支架总成 40% Latch Bracket Asm | 1 |  | New | assy | 0.38
[5 empty] | 4 |  |  |  |  | 4952534 |  |  |  |  | 40%靠背锁支架 40% Latch Bracket | 1 |  | New | S500MC T=3.0±0.16 Q/BQB 311-2009 | 0.37
[5 empty] | 4 |  |  |  |  | 2240678 |  |  |  |  | M10*1.5 凸焊螺母 M10*1.5 WELDING NUT | 2 |  | New | GRADE 8 | 0.01
|  |  |  | 3 | [5 empty] | 4952542 |  |  |  |  | 40%侧头枕金属左侧导管总成 40% Back Frame HR SLEEVE LH Asm | 1 |  | New | assy | 0.08
[5 empty] | 4 |  |  |  |  | 2489644 |  |  |  |  | 头枕导管安装支架 HR Pipe Bush | 1 |  | Carry Over | DC01(ST12) T=1.6±0.08 Q/BQB 403-2009 | 0.043
[5 empty] | 4 |  |  |  |  | 4233472 |  |  |  |  | 头枕金属导管焊接支架 HR SLEEVE WELDING SUPPORT BKT | 1 |  | Carry Over | S500MC T=2.0±0.14 Q/BQB 311-2009 | 0.034
|  |  |  | 3 | [5 empty] | 4952544 |  |  |  |  | 40%侧头枕金属右侧导管总成 40% Back FrameHR SLEEVE RH Asm | 1 |  | New | assy | 0.08
[5 empty] | 4 |  |  |  |  | 2489644 |  |  |  |  | 头枕导管安装支架 HR Pipe Bush | 1 |  | Carry Over | DC01(ST12) T=1.6±0.08 Q/BQB 403-2009 | 0.043
[5 empty] | 4 |  |  |  |  | 4233472 |  |  |  |  | 头枕金属导管焊接支架 HR SLEEVE WELDING SUPPORT BKT | 1 |  | Carry Over | S500MC T=2.0±0.14 Q/BQB 311-2009 | 0.034
|  |  |  | 3 | [5 empty] | 4952547 |  |  |  |  | 40%_靠背主管 25*20*1.6 40%_Back Frame Main Tube 25*20*1.6 | 1 |  | New | HC500LA 25X20,T=1.6±0.1 Q/BQB419-2009 | 1.29
|  |  |  | 3 | [5 empty] | 4952549 |  |  |  |  | 40%_下横管 25*20*1.6 40%_Lower Horizontal Tube 25*20*1.6 | 1 |  | New | HC500LA 25X20,T=1.6±0.1 Q/BQB419-2009 | 0.33
|  |  |  | 3 | [5 empty] | 4963814 |  |  |  |  | 40%_上侧背板支撑钢丝 40%_Upper Panel Support Wire | 1 |  | New | 20# Φ6±0.04 YB/T 5303-2010 | 0.03
|  |  |  | 3 | [5 empty] | 4952550 |  |  |  |  | 40%内侧转轴支架 40%_Inner Pivot BKT | 1 |  | New | S500MC T=2.5±0.15 Q-BQB 311-2009 | 0.21
|  |  |  | 3 | [5 empty] | 4952552 |  |  |  |  | 40%_下管外侧连接支架 40%_Lower Tube Outer Connecting Bracket | 1 |  | New | S500MC T=2.5±0.15 Q-BQB 311-2009 | 0.16
|  |  |  | 3 | [5 empty] | 4793303 |  |  |  |  | 40%下管连接支架总成内侧 40 LWR Tube Connect BRKT Assy IB | 1 |  | New | ASSY | 0.22 | 参考T1E
[5 empty] | 4 |  |  |  |  | 4792547 |  |  |  |  | 40%下管连接支架内侧 40 LWR Tube Connect BRKT IB | 1 |  | New | S500MC T=2.5±0.2 Q/BQB311-2018 | 0.21
[5 empty] | 4 |  |  |  |  | 4464292 |  |  |  |  | M10*1.25 凸焊螺母 10级 M10*1.25 Welding Nut Hexagonal | 1 |  | New | M10*1.25 GRADE 10 | 0.01
|  |  |  | 3 | [5 empty] | 4952553 |  |  |  |  | 40% 外侧转轴支架总成 40% Outer Pivot Bkt ASSY | 1 |  | New | assy | 0.21
[5 empty] | 4 |  |  |  |  | 4952554 |  |  |  |  | 40% 外侧转轴支架 40% Outer Pivot Bkt | 1 |  | New | S500MC T=3.0±0.16 Q-BQB 311-2009 | 0.20
[5 empty] | 4 |  |  |  |  | 2148695 |  | 2148689 |  |  | M10*1.5 凸焊螺母 M10*1.5 WELDING NUT | 1 |  | New | GRADE 8 | 0.01
|  | 1 | [7 empty] | 3667887 |  |  |  |  | ASM Lock 3000 Basic φ8 RH LC Lock 3000 低强度总成 φ8（右侧）；带电泳漆 | 1 |  | Carry Over |  | 0.259
|  | 1 | [7 empty] | 2637848 |  |  |  |  | 六角法兰螺栓 M10*1.5*35 9.8 | 1 |  | Carry Over |  | 0.035
|  | 1 | [7 empty] | 4794888 |  |  |  |  | 靠背解锁钢丝 | 1 |  | New |  | 0.019
|  | 1 | [7 empty] | 4450041 |  | 靠背两段锁 | 1 | 1 |  | 1

## ROW2 2W WING HR (hidden)
Level 层级 | 0 | 1 | 2 | 3 | 4 | 5 | 6 | 7 | Picture 图片 | Part Description 零件描述 | Customer P/N 客户零件号 | YF P/N YF零件号 | NEW OR C/O 新/沿用零件 | Refer P/N 参考零件号 | Refer Program 参考项目 | 7 Seats 7座版 Nappa /Pcs | Pcs 数量 | 7 Seats 7座版 micro-fiber /Pcs | Material Category 材料种类 | Material Description 材料名称 | Density 密度/g/cm3 | Volume 体积/cm3 | Part Size 尺寸 | Part Mass 重量(g) | Comment 备注
|  | 1 | [7 empty] | 二排头枕总成, RS_HEADREST_ASSY, |  |  | NEW |  |  |  | 1 |  | ASSY | ASSY |  |  |  |  | 包覆
|  |  | 2 | [6 empty] | 二排头枕面套 RS_HEADREST TRIM ASSY |  |  | NEW |  |  |  | 1 |  | TRIM
|  |  | 2 | [6 empty] | 二排头枕泡沫 RS_HEADREST_FOAM |  |  | NEW |  |  |  | 1 |  | FOAM | PUR | 50
|  |  | 2 | [6 empty] | 头枕骨架总成 Headrest frame ASSY |  |  | NEW |  |  |  | 1 |  | ASSY | ASSY
|  |  |  | 3 | [5 empty] | 头枕前盖 Headrest front cover |  |  | NEW |  |  |  | 1 |  | PLASTIC | PA6+GF30（B3GF30S1） 开德阜
|  |  |  | 3 | [5 empty] | 滑动塑料件 Sliding plastic parts |  |  | NEW |  |  |  | 1 |  | PLASTIC | B3G10 SI PA6-GF50 (BAF)
|  |  |  | 3 | [5 empty] | 弓字嵌件 Bow inserts |  |  | NEW |  |  |  | 2 |  | Metal
|  |  |  | 3 | [5 empty] | 滑动杆 slide bar |  | 3965285 | C/O-R02-S |  |  |  | 2 |  | Metal | 20# |  |  |  |  | 10 mm
|  |  |  | 3 | [5 empty] | 止位销 Pin |  | 2574770 | C/O-R02-S |  |  |  | 2 |  | Metal | 65Mn
|  |  |  | 3 | [5 empty] | 锁止连杆总成 Lock link ASSY |  | 3965286 | C/O-R02-S |  |  |  | 1 |  | ASSY | ASSY |  |  |  |  | 镶件注塑
[5 empty] | 4 |  |  |  |  | 锁止连杆 Lock link |  | 3965287 | C/O-R02-S |  |  |  | 1 |  | PLASTIC | POM Z4520 （旭化成）
[5 empty] | 4 |  |  |  |  | 金属锁止片 Lock pin |  | 3965289 | C/O-R02-S |  |  |  | 1 |  | Metal | 65Mn
|  |  |  | 3 | [5 empty] | 复位弹簧 Balance restored spring |  | 3965290 | C/O-R02-S |  |  |  | 1 |  | Metal | 65Mn
|  |  |  | 3 | [5 empty] | 按钮总成 Button assy |  |  | NEW |  |  |  | 1 |  | ASSY | ASSY
[5 empty] | 4 |  |  |  |  | 按钮盖 Button housing |  |  | NEW |  |  |  | 1 |  | PLASTIC | PA66+PA6-MD30 EMS tsm-30
[5 empty] | 4 |  |  |  |  | Release button 按钮 |  |  | NEW |  |  |  | 1 |  | PLASTIC | PA66+PA6-MD30 EMS tsm-30
[5 empty] | 4 |  |  |  |  | Button Spring 按钮弹簧 |  | 2946842 | C/O-R02-S |  |  |  | 1 |  | Metal | SUS304
|  |  |  | 3 | [5 empty] | 限位钢丝 pin spring |  | 3965278 | C/O-R02-S |  |  |  | 1 |  | Metal | SUS304-WPB
|  |  |  | 3 | [5 empty] | 头枕导套总成 Headrest sleeve ASSY |  |  | NEW |  |  |  | 1 |  | ASSY | ASSY
[5 empty] | 4 |  |  |  |  | 头枕导套 Headrest sleeve |  |  | NEW |  |  |  | 2 |  | PLASTIC | PA66+PA6+PE EMS TSZ1
[5 empty] | 4 |  |  |  |  | 弹簧片 Leaf spring |  |  | NEW |  |  |  | 2 |  | Metal | 65Mn
|  |  | 2 | [6 empty] | 螺栓 |  |  | C/O |  |  |  | 3 |  | Metal
|  | 1 | [7 empty] | 头枕链接支架总成 Headrest link bracket assembly |  |  | NEW |  |  |  | 1 |  | ASSY | ASSY |  |  |  |  | 焊接
|  |  | 2 | [6 empty] | 头枕链接支架 Headrest link stents |  |  | NEW |  |  |  | 1 |  | Metal | Q235B | 7860
|  |  | 2 | [6 empty] | 头枕链接钣金 Sheet metal headrest link |  |  | NEW |  |  |  | 1 |  | Metal | HC420LA | 7860

## 包材
序号 | 装配等级 Level | 零件号 | 版本 | 零件名称 | RP1.3.4 | 参考图片 | 设计状态 | 采购状态 | 材料要求 | 单件重量(Kg) | 加工信息 | 备注
Item | 0 | PartNo |  | Description |  | Ref Pic | DesStatus | PurchStatus | MatlStd | Weight(Kg) |  | TLD
1
2 |  | YCL.A000016 | 1 | RP1航空箱 | 1
3
4
5
6
7
8
9
10
11
12
13
14
15
16
17
18
19
20
21
22
23
24
25
26
27
28
29
30
31
32
33
34
35
36
37
38
39